## Data
Header Information | measured depth (ft) | inclination (°) | azimuth (°) | true vertical depth (ft) | northing +N/-S (ft) | easting +E/-W (ft)
Operator Name | 0 | 0 | 0 | 0 | 0 | 0
Kerr-Mcgee | 100 | 0 | 0 | 100 | 0 | 0
Operator Number | 200 | 0 | 0 | 200 | 0 | 0
47120 | 300 | 0 | 0 | 300 | 0 | 0
Well Name and Number | 400 | 0 | 0 | 400 | 0 | 0
Sarchet 37C-20HZ | 500 | 0 | 0 | 500 | 0 | 0
API Number (if available) | 600 | 0 | 0 | 600 | 0 | 0
| 700 | 0 | 0 | 700 | 0 | 0
Location: QQ SEC TWP RGE | 800 | 0 | 0 | 800 | 0 | 0
NWNE Sec 20-T2N-R65W | 900 | 0 | 0 | 900 | 0 | 0
Citing Type: Planned or Actual | 1000 | 0 | 0 | 1000 | 0 | 0
Planned | 1100 | 0 | 0 | 1100 | 0 | 0
Deviation Indicator | 1200 | 0 | 0 | 1200 | 0 | 0
Horizontal | 1300 | 0 | 0 | 1300 | 0 | 0
North Reference | 1400 | 0 | 0 | 1400 | 0 | 0
True | 1500 | 0 | 0 | 1500 | 0 | 0
Grid Type | 1600 | 0 | 0 | 1600 | 0 | 0
#VALUE! | 1700 | 0 | 0 | 1700 | 0 | 0
| 1800 | 0 | 0 | 1800 | 0 | 0
| 1900 | 0 | 0 | 1900 | 0 | 0
| 2000 | 0 | 0 | 2000 | 0 | 0
| 2100 | 0 | 0 | 2100 | 0 | 0
| 2110 | 0 | 0 | 2110 | 0 | 0
| 2200 | 1.8 | 46 | 2199.99 | 0.98 | 1.02
| 2300 | 3.8 | 46 | 2299.86 | 4.38 | 4.53
| 2400 | 5.8 | 46 | 2399.5 | 10.19 | 10.55
| 2500 | 7.8 | 46 | 2498.8 | 18.41 | 19.07
| 2600 | 9.8 | 46 | 2597.61 | 29.04 | 30.07
| 2700 | 11.8 | 46 | 2695.84 | 42.05 | 43.55
| 2800 | 13.8 | 46 | 2793.35 | 57.44 | 59.49
| 2900 | 15.8 | 46 | 2890.03 | 75.19 | 77.86
| 3000 | 17.8 | 46 | 2985.75 | 95.26 | 98.65
| 3100 | 19.8 | 46 | 3080.41 | 117.65 | 121.83
| 3110 | 20 | 46 | 3089.82 | 120.01 | 124.28
| 3200 | 20 | 46 | 3174.39 | 141.4 | 146.42
| 3300 | 20 | 46 | 3268.36 | 165.16 | 171.02
| 3400 | 20 | 46 | 3362.33 | 188.91 | 195.63
| 3500 | 20 | 46 | 3456.3 | 212.67 | 220.23
| 3600 | 20 | 46 | 3550.26 | 236.43 | 244.83
| 3700 | 20 | 46 | 3644.23 | 260.19 | 269.44
| 3800 | 20 | 46 | 3738.2 | 283.95 | 294.04
| 3900 | 20 | 46 | 3832.17 | 307.71 | 318.64
| 4000 | 20 | 46 | 3926.14 | 331.47 | 343.24
| 4100 | 20 | 46 | 4020.11 | 355.23 | 367.85
| 4200 | 20 | 46 | 4114.08 | 378.98 | 392.45
| 4300 | 20 | 46 | 4208.05 | 402.74 | 417.05
| 4400 | 20 | 46 | 4302.02 | 426.5 | 441.66
| 4500 | 20 | 46 | 4395.99 | 450.26 | 466.26
| 4600 | 20 | 46 | 4489.96 | 474.02 | 490.86
| 4700 | 20 | 46 | 4583.93 | 497.78 | 515.46
| 4800 | 20 | 46 | 4677.9 | 521.54 | 540.07
| 4900 | 20 | 46 | 4771.87 | 545.3 | 564.67
| 5000 | 20 | 46 | 4865.83 | 569.05 | 589.27
| 5100 | 20 | 46 | 4959.8 | 592.81 | 613.88
| 5200 | 20 | 46 | 5053.77 | 616.57 | 638.48
| 5300 | 20 | 46 | 5147.74 | 640.33 | 663.08
| 5400 | 20 | 46 | 5241.71 | 664.09 | 687.68
| 5500 | 20 | 46 | 5335.68 | 687.85 | 712.29
| 5600 | 20 | 46 | 5429.65 | 711.61 | 736.89
| 5700 | 20 | 46 | 5523.62 | 735.37 | 761.49
| 5800 | 20 | 46 | 5617.59 | 759.12 | 786.1
| 5810 | 20 | 46 | 5626.99 | 761.5 | 788.56
| 5900 | 18.2 | 46 | 5712.03 | 781.96 | 809.74
| 6000 | 16.2 | 46 | 5807.55 | 802.5 | 831.01
| 6100 | 14.2 | 46 | 5904.05 | 820.71 | 849.87
| 6200 | 12.2 | 46 | 6001.4 | 836.57 | 866.29
| 6300 | 10.2 | 46 | 6099.49 | 850.06 | 880.27
| 6400 | 8.2 | 46 | 6198.2 | 861.17 | 891.77
| 6500 | 6.2 | 46 | 6297.41 | 869.87 | 900.78
| 6600 | 4.2 | 46 | 6396.99 | 876.17 | 907.3
| 6700 | 2.2 | 46 | 6496.83 | 880.05 | 911.32
| 6800 | 0.2 | 45.9998 | 6596.8 | 881.5 | 912.82
| 6810 | 0 | 0 | 6606.8 | 881.51 | 912.84
| 6900 | 0 | 0 | 6696.8 | 881.51 | 912.84
| 6914.24 | 0 | 0 | 6711.04 | 881.51 | 912.84
| 6950 | 3.576 | 180.6049 | 6746.78 | 880.4 | 912.82
| 7000 | 8.576 | 180.6049 | 6796.48 | 875.11 | 912.77
| 7050 | 13.576 | 180.6049 | 6845.53 | 865.51 | 912.67
| 7100 | 18.576 | 180.6049 | 6893.56 | 851.67 | 912.52
| 7150 | 23.576 | 180.6049 | 6940.2 | 833.69 | 912.33
| 7200 | 28.576 | 180.6049 | 6985.1 | 811.72 | 912.1
| 7250 | 33.576 | 180.6049 | 7027.91 | 785.92 | 911.83
| 7300 | 38.576 | 180.6049 | 7068.31 | 756.49 | 911.52
| 7350 | 43.576 | 180.6049 | 7105.99 | 723.65 | 911.17
| 7400 | 48.576 | 180.6049 | 7140.66 | 687.65 | 910.79
| 7450 | 53.576 | 180.6049 | 7172.07 | 648.77 | 910.38
| 7500 | 58.576 | 180.6049 | 7199.96 | 607.29 | 909.94
| 7550 | 63.576 | 180.6049 | 7224.14 | 563.55 | 909.48
| 7600 | 68.576 | 180.6049 | 7244.41 | 517.86 | 909
| 7650 | 73.576 | 180.6049 | 7260.62 | 470.58 | 908.5
| 7700 | 78.576 | 180.6049 | 7272.65 | 422.07 | 907.98
| 7750 | 83.576 | 180.6049 | 7280.4 | 372.69 | 907.46
| 7800 | 88.576 | 180.6049 | 7283.82 | 322.83 | 906.94
| 7815.58 | 90.1342 | 180.6049 | 7284 | 307.25 | 906.77
| 7900 | 90.1342 | 180.6049 | 7283.8 | 222.83 | 905.88
| 8000 | 90.1342 | 180.6049 | 7283.57 | 122.84 | 904.82
| 8100 | 90.1342 | 180.6049 | 7283.33 | 22.85 | 903.77
| 8200 | 90.1342 | 180.6049 | 7283.1 | -77.15 | 902.71
| 8300 | 90.1342 | 180.6049 | 7282.86 | -177.14 | 901.66
| 8400 | 90.1342 | 180.6049 | 7282.63 | -277.14 | 900.6
| 8500 | 90.1342 | 180.6049 | 7282.39 | -377.13 | 899.55
| 8600 | 90.1342 | 180.6049 | 7282.16 | -477.13 | 898.49
| 8700 | 90.1342 | 180.6049 | 7281.93 | -577.12 | 897.43
| 8800 | 90.1342 | 180.6049 | 7281.69 | -677.11 | 896.38
| 8900 | 90.1342 | 180.6049 | 7281.46 | -777.11 | 895.32
| 9000 | 90.1342 | 180.6049 | 7281.22 | -877.1 | 894.27
| 9100 | 90.1342 | 180.6049 | 7280.99 | -977.1 | 893.21
| 9200 | 90.1342 | 180.6049 | 7280.75 | -1077.09 | 892.15
| 9300 | 90.1342 | 180.6049 | 7280.52 | -1177.08 | 891.1
| 9400 | 90.1342 | 180.6049 | 7280.29 | -1277.08 | 890.04
| 9500 | 90.1342 | 180.6049 | 7280.05 | -1377.07 | 888.99
| 9600 | 90.1342 | 180.6049 | 7279.82 | -1477.07 | 887.93
| 9700 | 90.1342 | 180.6049 | 7279.58 | -1577.06 | 886.88
| 9800 | 90.1342 | 180.6049 | 7279.35 | -1677.06 | 885.82
| 9900 | 90.1342 | 180.6049 | 7279.11 | -1777.05 | 884.76
| 10000 | 90.1342 | 180.6049 | 7278.88 | -1877.04 | 883.71
| 10100 | 90.1342 | 180.6049 | 7278.65 | -1977.04 | 882.65
| 10200 | 90.1342 | 180.6049 | 7278.41 | -2077.03 | 881.6
| 10300 | 90.1342 | 180.6049 | 7278.18 | -2177.03 | 880.54
| 10400 | 90.1342 | 180.6049 | 7277.94 | -2277.02 | 879.49
| 10500 | 90.1342 | 180.6049 | 7277.71 | -2377.01 | 878.43
| 10600 | 90.1342 | 180.6049 | 7277.47 | -2477.01 | 877.37
| 10700 | 90.1342 | 180.6049 | 7277.24 | -2577 | 876.32
| 10800 | 90.1342 | 180.6049 | 7277.01 | -2677 | 875.26
| 10900 | 90.1342 | 180.6049 | 7276.77 | -2776.99 | 874.21
| 11000 | 90.1342 | 180.6049 | 7276.54 | -2876.98 | 873.15
| 11100 | 90.1342 | 180.6049 | 7276.3 | -2976.98 | 872.09
| 11200 | 90.1342 | 180.6049 | 7276.07 | -3076.97 | 871.04
| 11300 | 90.1342 | 180.6049 | 7275.83 | -3176.97 | 869.98
| 11400 | 90.1342 | 180.6049 | 7275.6 | -3276.96 | 868.93
| 11500 | 90.1342 | 180.6049 | 7275.37 | -3376.96 | 867.87
| 11600 | 90.1342 | 180.6049 | 7275.13 | -3476.95 | 866.82
| 11700 | 90.1342 | 180.6049 | 7274.9 | -3576.94 | 865.76
| 11800 | 90.1342 | 180.6049 | 7274.66 | -3676.94 | 864.7
| 11900 | 90.1342 | 180.6049 | 7274.43 | -3776.93 | 863.65
| 12000 | 90.1342 | 180.6049 | 7274.19 | -3876.93 | 862.59
| 12100 | 90.1342 | 180.6049 | 7273.96 | -3976.92 | 861.54
| 12200 | 90.1342 | 180.6049 | 7273.73 | -4076.91 | 860.48
| 12300 | 90.1342 | 180.6049 | 7273.49 | -4176.91 | 859.42
| 12400 | 90.1342 | 180.6049 | 7273.26 | -4276.9 | 858.37
| 12500 | 90.1342 | 180.6049 | 7273.02 | -4376.9 | 857.31
| 12600 | 90.1342 | 180.6049 | 7272.79 | -4476.89 | 856.26
| 12700 | 90.1342 | 180.6049 | 7272.56 | -4576.89 | 855.2
| 12800 | 90.1342 | 180.6049 | 7272.32 | -4676.88 | 854.15
| 12900 | 90.1342 | 180.6049 | 7272.09 | -4776.87 | 853.09
| 12936.95 | 90.1342 | 180.6049 | 7272 | -4813.82 | 852.7

## Lookup (hidden)
North Reference | RetunValue | Grid Type | ReturnValue | Deviation Indicator | ReturnValue
| 2 |  | 0 |  | 4
True |  | SPCS-Colorado Central-NAD27 |  | Directional
Grid |  | SPCS-Colorado Central-NAD83 |  | High Angle
|  | SPCS-Colorado North-NAD27 |  | Horizontal
SPCS-Colorado North-NAD83
SPCS-Colorado South-NAD27
SPCS-Colorado South-NAD83
UTM-Zone 12 NAD27
UTM-Zone 12 NAD83
UTM-Zone 13 NAD27
UTM-Zone 13 NAD83