## Data
Header Information | measured depth (ft) | inclination (°) | azimuth (°) | true vertical depth (ft) | northing +N/-S (ft) | easting +E/-W (ft)
Operator Name | 0 | 0 | 0 | 0 | 0 | 0
Kerr-Mcgee | 100 | 0 | 0 | 100 | 0 | 0
Operator Number | 200 | 0 | 0 | 200 | 0 | 0
47120 | 300 | 0 | 0 | 300 | 0 | 0
Well Name and Number | 400 | 0 | 0 | 400 | 0 | 0
Sarchet 37N-20HZ | 500 | 0 | 0 | 500 | 0 | 0
API Number (if available) | 600 | 0 | 0 | 600 | 0 | 0
| 700 | 0 | 0 | 700 | 0 | 0
Location: QQ SEC TWP RGE | 800 | 0 | 0 | 800 | 0 | 0
NWNE Sec 20-T2N-R65W | 900 | 0 | 0 | 900 | 0 | 0
Citing Type: Planned or Actual | 1000 | 0 | 0 | 1000 | 0 | 0
Planned | 1100 | 0 | 0 | 1100 | 0 | 0
Deviation Indicator | 1200 | 0 | 0 | 1200 | 0 | 0
Horizontal | 1300 | 0 | 0 | 1300 | 0 | 0
North Reference | 1400 | 0 | 0 | 1400 | 0 | 0
True | 1460 | 0 | 0 | 1460 | 0 | 0
Grid Type | 1500 | 0.8 | 58 | 1500 | 0.15 | 0.24
#VALUE! | 1600 | 2.8 | 58 | 1599.94 | 1.81 | 2.9
| 1700 | 4.8 | 58 | 1699.72 | 5.32 | 8.52
| 1800 | 6.8 | 58 | 1799.2 | 10.68 | 17.09
| 1900 | 8.8 | 58 | 1898.27 | 17.87 | 28.6
| 2000 | 10.8 | 58 | 1996.81 | 26.89 | 43.03
| 2100 | 12.8 | 58 | 2094.69 | 37.73 | 60.37
| 2200 | 14.8 | 58 | 2191.8 | 50.37 | 80.6
| 2300 | 16.8 | 58 | 2288.02 | 64.79 | 103.69
| 2400 | 18.8 | 58 | 2383.22 | 80.99 | 129.61
| 2500 | 20.8 | 58 | 2477.31 | 98.94 | 158.34
| 2600 | 22.8 | 58 | 2570.15 | 118.62 | 189.83
| 2610 | 23 | 58 | 2579.36 | 120.68 | 193.13
| 2700 | 23 | 58 | 2662.21 | 139.32 | 222.95
| 2800 | 23 | 58 | 2754.26 | 160.02 | 256.09
| 2900 | 23 | 58 | 2846.31 | 180.73 | 289.23
| 3000 | 23 | 58 | 2938.36 | 201.43 | 322.36
| 3100 | 23 | 58 | 3030.41 | 222.14 | 355.5
| 3200 | 23 | 58 | 3122.46 | 242.85 | 388.63
| 3300 | 23 | 58 | 3214.51 | 263.55 | 421.77
| 3400 | 23 | 58 | 3306.56 | 284.26 | 454.91
| 3500 | 23 | 58 | 3398.61 | 304.96 | 488.04
| 3600 | 23 | 58 | 3490.66 | 325.67 | 521.18
| 3700 | 23 | 58 | 3582.71 | 346.37 | 554.31
| 3800 | 23 | 58 | 3674.76 | 367.08 | 587.45
| 3900 | 23 | 58 | 3766.81 | 387.78 | 620.58
| 4000 | 23 | 58 | 3858.86 | 408.49 | 653.72
| 4100 | 23 | 58 | 3950.91 | 429.2 | 686.86
| 4200 | 23 | 58 | 4042.96 | 449.9 | 719.99
| 4300 | 23 | 58 | 4135.02 | 470.61 | 753.13
| 4400 | 23 | 58 | 4227.07 | 491.31 | 786.26
| 4500 | 23 | 58 | 4319.12 | 512.02 | 819.4
| 4600 | 23 | 58 | 4411.17 | 532.72 | 852.54
| 4700 | 23 | 58 | 4503.22 | 553.43 | 885.67
| 4800 | 23 | 58 | 4595.27 | 574.13 | 918.81
| 4900 | 23 | 58 | 4687.32 | 594.84 | 951.94
| 5000 | 23 | 58 | 4779.37 | 615.55 | 985.08
| 5100 | 23 | 58 | 4871.42 | 636.25 | 1018.22
| 5200 | 23 | 58 | 4963.47 | 656.96 | 1051.35
| 5300 | 23 | 58 | 5055.52 | 677.66 | 1084.49
| 5400 | 23 | 58 | 5147.57 | 698.37 | 1117.62
| 5500 | 23 | 58 | 5239.62 | 719.07 | 1150.76
| 5560 | 23 | 58 | 5294.85 | 731.5 | 1170.64
| 5600 | 22.2 | 58 | 5331.78 | 739.64 | 1183.68
| 5700 | 20.2 | 58 | 5425.01 | 758.81 | 1214.34
| 5800 | 18.2 | 58 | 5519.44 | 776.23 | 1242.23
| 5900 | 16.2 | 58 | 5614.96 | 791.9 | 1267.31
| 6000 | 14.2 | 58 | 5711.46 | 805.79 | 1289.54
| 6100 | 12.2 | 58 | 5808.81 | 817.89 | 1308.9
| 6200 | 10.2 | 58 | 5906.9 | 828.19 | 1325.38
| 6300 | 8.2 | 58 | 6005.61 | 836.66 | 1338.93
| 6400 | 6.2 | 58 | 6104.82 | 843.3 | 1349.56
| 6500 | 4.2 | 58 | 6204.4 | 848.1 | 1357.25
| 6600 | 2.2 | 58 | 6304.24 | 851.06 | 1361.98
| 6700 | 0.2 | 58 | 6404.21 | 852.17 | 1363.76
| 6710 | 0 | 0 | 6414.21 | 852.18 | 1363.77
| 6800 | 0 | 0 | 6504.21 | 852.18 | 1363.77
| 6815.83 | 0 | 0 | 6520.04 | 852.18 | 1363.77
| 6850 | 3.417 | 180.9055 | 6554.19 | 851.16 | 1363.76
| 6900 | 8.417 | 180.9055 | 6603.91 | 846.01 | 1363.67
| 6950 | 13.417 | 180.9055 | 6652.99 | 836.54 | 1363.52
| 7000 | 18.417 | 180.9055 | 6701.06 | 822.84 | 1363.31
| 7050 | 23.417 | 180.9055 | 6747.75 | 804.99 | 1363.03
| 7100 | 28.417 | 180.9055 | 6792.71 | 783.15 | 1362.68
| 7150 | 33.417 | 180.9055 | 6835.59 | 757.47 | 1362.28
| 7200 | 38.417 | 180.9055 | 6876.07 | 728.15 | 1361.81
| 7250 | 43.417 | 180.9055 | 6913.84 | 695.42 | 1361.29
| 7300 | 48.417 | 180.9055 | 6948.61 | 659.52 | 1360.73
| 7350 | 53.417 | 180.9055 | 6980.13 | 620.73 | 1360.11
| 7400 | 58.417 | 180.9055 | 7008.14 | 579.33 | 1359.46
| 7450 | 63.417 | 180.9055 | 7032.43 | 535.66 | 1358.77
| 7500 | 68.417 | 180.9055 | 7052.83 | 490.03 | 1358.05
| 7550 | 73.417 | 180.9055 | 7069.17 | 442.8 | 1357.3
| 7600 | 78.417 | 180.9055 | 7081.33 | 394.32 | 1356.54
| 7650 | 83.417 | 180.9055 | 7089.22 | 344.97 | 1355.76
| 7700 | 88.417 | 180.9055 | 7092.78 | 295.12 | 1354.97
| 7717.04 | 90.1214 | 180.9055 | 7093 | 278.08 | 1354.7
| 7800 | 90.1214 | 180.9055 | 7092.82 | 195.13 | 1353.39
| 7900 | 90.1214 | 180.9055 | 7092.61 | 95.15 | 1351.81
| 8000 | 90.1214 | 180.9055 | 7092.4 | -4.84 | 1350.23
| 8100 | 90.1214 | 180.9055 | 7092.19 | -104.83 | 1348.65
| 8200 | 90.1214 | 180.9055 | 7091.98 | -204.82 | 1347.07
| 8300 | 90.1214 | 180.9055 | 7091.77 | -304.8 | 1345.49
| 8400 | 90.1214 | 180.9055 | 7091.55 | -404.79 | 1343.9
| 8500 | 90.1214 | 180.9055 | 7091.34 | -504.78 | 1342.32
| 8600 | 90.1214 | 180.9055 | 7091.13 | -604.76 | 1340.74
| 8700 | 90.1214 | 180.9055 | 7090.92 | -704.75 | 1339.16
| 8800 | 90.1214 | 180.9055 | 7090.71 | -804.74 | 1337.58
| 8900 | 90.1214 | 180.9055 | 7090.49 | -904.73 | 1336
| 9000 | 90.1214 | 180.9055 | 7090.28 | -1004.71 | 1334.42
| 9100 | 90.1214 | 180.9055 | 7090.07 | -1104.7 | 1332.84
| 9200 | 90.1214 | 180.9055 | 7089.86 | -1204.69 | 1331.26
| 9300 | 90.1214 | 180.9055 | 7089.65 | -1304.68 | 1329.68
| 9400 | 90.1214 | 180.9055 | 7089.44 | -1404.66 | 1328.1
| 9500 | 90.1214 | 180.9055 | 7089.22 | -1504.65 | 1326.52
| 9600 | 90.1214 | 180.9055 | 7089.01 | -1604.64 | 1324.94
| 9700 | 90.1214 | 180.9055 | 7088.8 | -1704.62 | 1323.36
| 9800 | 90.1214 | 180.9055 | 7088.59 | -1804.61 | 1321.78
| 9900 | 90.1214 | 180.9055 | 7088.38 | -1904.6 | 1320.2
| 10000 | 90.1214 | 180.9055 | 7088.16 | -2004.59 | 1318.62
| 10100 | 90.1214 | 180.9055 | 7087.95 | -2104.57 | 1317.04
| 10200 | 90.1214 | 180.9055 | 7087.74 | -2204.56 | 1315.46
| 10300 | 90.1214 | 180.9055 | 7087.53 | -2304.55 | 1313.88
| 10400 | 90.1214 | 180.9055 | 7087.32 | -2404.54 | 1312.3
| 10500 | 90.1214 | 180.9055 | 7087.11 | -2504.52 | 1310.72
| 10600 | 90.1214 | 180.9055 | 7086.89 | -2604.51 | 1309.14
| 10700 | 90.1214 | 180.9055 | 7086.68 | -2704.5 | 1307.56
| 10800 | 90.1214 | 180.9055 | 7086.47 | -2804.48 | 1305.98
| 10900 | 90.1214 | 180.9055 | 7086.26 | -2904.47 | 1304.4
| 11000 | 90.1214 | 180.9055 | 7086.05 | -3004.46 | 1302.82
| 11100 | 90.1214 | 180.9055 | 7085.84 | -3104.45 | 1301.24
| 11200 | 90.1214 | 180.9055 | 7085.62 | -3204.43 | 1299.66
| 11300 | 90.1214 | 180.9055 | 7085.41 | -3304.42 | 1298.07
| 11400 | 90.1214 | 180.9055 | 7085.2 | -3404.41 | 1296.49
| 11500 | 90.1214 | 180.9055 | 7084.99 | -3504.4 | 1294.91
| 11600 | 90.1214 | 180.9055 | 7084.78 | -3604.38 | 1293.33
| 11700 | 90.1214 | 180.9055 | 7084.56 | -3704.37 | 1291.75
| 11800 | 90.1214 | 180.9055 | 7084.35 | -3804.36 | 1290.17
| 11900 | 90.1214 | 180.9055 | 7084.14 | -3904.34 | 1288.59
| 12000 | 90.1214 | 180.9055 | 7083.93 | -4004.33 | 1287.01
| 12100 | 90.1214 | 180.9055 | 7083.72 | -4104.32 | 1285.43
| 12200 | 90.1214 | 180.9055 | 7083.51 | -4204.31 | 1283.85
| 12300 | 90.1214 | 180.9055 | 7083.29 | -4304.29 | 1282.27
| 12400 | 90.1214 | 180.9055 | 7083.08 | -4404.28 | 1280.69
| 12500 | 90.1214 | 180.9055 | 7082.87 | -4504.27 | 1279.11
| 12600 | 90.1214 | 180.9055 | 7082.66 | -4604.26 | 1277.53
| 12700 | 90.1214 | 180.9055 | 7082.45 | -4704.24 | 1275.95
| 12800 | 90.1214 | 180.9055 | 7082.23 | -4804.23 | 1274.37
| 12900 | 90.1214 | 180.9055 | 7082.02 | -4904.22 | 1272.79
| 12910.7 | 90.1214 | 180.9055 | 7082 | -4914.92 | 1272.62

## Lookup (hidden)
North Reference | RetunValue | Grid Type | ReturnValue | Deviation Indicator | ReturnValue
| 2 |  | 0 |  | 4
True |  | SPCS-Colorado Central-NAD27 |  | Directional
Grid |  | SPCS-Colorado Central-NAD83 |  | High Angle
|  | SPCS-Colorado North-NAD27 |  | Horizontal
SPCS-Colorado North-NAD83
SPCS-Colorado South-NAD27
SPCS-Colorado South-NAD83
UTM-Zone 12 NAD27
UTM-Zone 12 NAD83
UTM-Zone 13 NAD27
UTM-Zone 13 NAD83