## Data
Header Information | measured depth (ft) | inclination (°) | azimuth (°) | true vertical depth (ft) | northing +N/-S (ft) | easting +E/-W (ft)
Operator Name | 0 | 0 | 0 | 0 | 0 | 0
KERR-MCGEE | 100 | 0.88 | 86.2 | 100 | 0.04 | 0.61
Operator Number | 200 | 0.81 | 87.96 | 199.99 | 0.15 | 1.98
47120 | 300 | 0.64 | 24.72 | 299.98 | 0.64 | 3.18
Well Name and Number | 400 | 0.6 | 300.77 | 399.97 | 1.42 | 2.71
Bat 3N1-9HZX | 500 | 0.65 | 351.12 | 499.97 | 2.35 | 2.22
API Number (if available) | 600 | 0.21 | 332.82 | 599.96 | 3.15 | 2.1
0512341283 | 700 | 0.63 | 269.91 | 699.96 | 3.41 | 1.51
Location: QQ SEC TWP RGE | 800 | 0.74 | 242.24 | 799.95 | 3.02 | 0.32
SEC.9-T1N-R65W | 900 | 1.38 | 249.03 | 899.94 | 2.54 | -1.38
Citing Type: Planned or Actual | 1000 | 1.36 | 194.21 | 999.91 | 1.03 | -3.11
PLANNED | 1100 | 1.9 | 161.14 | 1099.86 | -1.96 | -2.49
Deviation Indicator | 1200 | 1.02 | 130.32 | 1199.83 | -4.18 | -1.37
Horizontal | 1300 | 0.4 | 86.3 | 1299.82 | -4.55 | -0.07
North Reference | 1400 | 0.31 | 22.62 | 1399.81 | -4.46 | 0.54
True | 1500 | 0.53 | 308.57 | 1499.81 | -3.81 | 0.27
Grid Type | 1600 | 0.81 | 302.33 | 1599.8 | -2.94 | -0.99
#VALUE! | 1700 | 0.92 | 301.4 | 1699.79 | -2.41 | -1.93
| 1800 | 2.02 | 280.99 | 1799.75 | -1.08 | -4.38
| 1900 | 3.38 | 245.03 | 1899.65 | -1.99 | -8.79
| 2000 | 5.26 | 231.18 | 1999.36 | -6.09 | -15.06
| 2100 | 7.29 | 224.17 | 2098.76 | -13.52 | -23.05
| 2200 | 9.13 | 221.64 | 2197.71 | -24.11 | -32.75
| 2300 | 10.83 | 220.71 | 2296.2 | -37.16 | -44.14
| 2400 | 13.23 | 223.27 | 2394.03 | -52.6 | -57.87
| 2500 | 15.94 | 226.02 | 2490.8 | -70.47 | -75.59
| 2600 | 16.13 | 224.98 | 2586.81 | -89.98 | -95.65
| 2700 | 15.82 | 223.21 | 2682.95 | -109.74 | -114.8
| 2800 | 16.93 | 225.27 | 2778.91 | -129.91 | -134.39
| 2900 | 18.11 | 227.2 | 2874.26 | -150.73 | -156.18
| 3000 | 18.38 | 227.2 | 2969.23 | -172 | -179.16
| 3100 | 18.57 | 227.3 | 3064.06 | -193.56 | -202.45
| 3200 | 18.35 | 227.93 | 3158.92 | -214.91 | -225.83
| 3300 | 18.2 | 228.73 | 3253.88 | -235.76 | -249.21
| 3400 | 18.2 | 229.95 | 3348.88 | -256.11 | -272.9
| 3500 | 17.96 | 230.17 | 3443.9 | -275.98 | -296.89
| 3600 | 17.32 | 228.69 | 3539.2 | -295.68 | -319.91
| 3700 | 16.73 | 226.93 | 3634.82 | -315.31 | -341.61
| 3800 | 16.21 | 224.86 | 3730.72 | -335.03 | -361.98
| 3900 | 15.3 | 223.48 | 3826.93 | -354.64 | -380.93
| 4000 | 14.14 | 222.51 | 3923.65 | -373.22 | -398.27
| 4100 | 14.79 | 225.08 | 4020.59 | -391.06 | -415.09
| 4200 | 16.23 | 228.54 | 4116.95 | -409.33 | -434.6
| 4300 | 17.58 | 228.26 | 4212.62 | -428.54 | -456.46
| 4400 | 18.91 | 227.36 | 4307.59 | -449.58 | -479.65
| 4500 | 18.9 | 225.78 | 4402.17 | -471.89 | -503.24
| 4600 | 18.78 | 224.12 | 4496.81 | -494.74 | -526.06
| 4700 | 18.18 | 222.04 | 4591.65 | -517.88 | -547.72
| 4800 | 17.78 | 220.38 | 4686.81 | -541.08 | -567.89
| 4900 | 18.25 | 221.45 | 4781.91 | -564.45 | -588.14
| 5000 | 18.21 | 222.86 | 4876.78 | -587.92 | -609.29
| 5100 | 16.77 | 225.58 | 4972.16 | -609.47 | -630.22
| 5200 | 16.12 | 226.73 | 5068.19 | -628.6 | -650.55
| 5300 | 16.7 | 224.81 | 5164.11 | -648.31 | -670.79
| 5400 | 16.25 | 224.64 | 5259.87 | -668.92 | -690.9
| 5500 | 14.77 | 226.34 | 5356.23 | -687.68 | -709.96
| 5600 | 14.07 | 226.28 | 5453.14 | -704.59 | -727.9
| 5700 | 13.86 | 224.89 | 5550.19 | -721.47 | -745.14
| 5800 | 13.04 | 225.02 | 5647.41 | -738.09 | -761.61
| 5900 | 11.98 | 225.84 | 5745.04 | -753.29 | -777.03
| 6000 | 10.16 | 228.03 | 5843.15 | -766.52 | -791.1
| 6100 | 8.22 | 231.54 | 5941.86 | -776.87 | -803.26
| 6200 | 5.34 | 238.94 | 6041.15 | -783.75 | -812.88
| 6300 | 2.89 | 258.22 | 6140.9 | -786.47 | -819.19
| 6400 | 4.78 | 237.32 | 6240.65 | -789.46 | -825.37
| 6500 | 3.72 | 236.5 | 6340.38 | -793.48 | -831.52
| 6600 | 2.48 | 272.75 | 6440.21 | -796.43 | -836.52
| 6700 | 10.02 | 355.39 | 6539.7 | -788.13 | -839.55
| 6800 | 20.5 | 0.68 | 6635.78 | -761 | -839.23
| 6900 | 27.96 | 358.44 | 6726.96 | -720.11 | -840.15
| 7000 | 36.31 | 1.57 | 6811.71 | -667.21 | -840.54
| 7100 | 44.57 | 5.04 | 6887.48 | -602.22 | -836.4
| 7200 | 50.51 | 2.69 | 6954.58 | -528.41 | -830.13
| 7300 | 56.16 | 359.36 | 7014.46 | -448.39 | -829.4
| 7400 | 61.65 | 358.31 | 7065.92 | -362.71 | -831.3
| 7500 | 69.88 | 358.89 | 7107.18 | -271.78 | -833.87
| 7600 | 72.31 | 0.58 | 7143.04 | -178.48 | -833.5
| 7700 | 82.3 | 0.09 | 7164.99 | -81.05 | -832.94
| 7800 | 92.29 | 359.63 | 7169.72 | 18.71 | -833.18
| 7900 | 93 | 359.6 | 7164.53 | 118.58 | -833.87
| 8000 | 93 | 359.6 | 7159.29 | 218.44 | -834.57
| 8100 | 91.9 | 359.75 | 7154.59 | 318.32 | -835.2
| 8200 | 90.16 | 359.99 | 7152.97 | 418.3 | -835.39
| 8300 | 90.16 | 359.99 | 7152.68 | 518.3 | -835.41
| 8400 | 90.16 | 359.99 | 7152.39 | 618.3 | -835.42
| 8500 | 90.16 | 359.99 | 7152.11 | 718.3 | -835.44
| 8600 | 90.16 | 359.99 | 7151.82 | 818.3 | -835.45
| 8700 | 90.16 | 359.99 | 7151.53 | 918.3 | -835.46
| 8800 | 90.16 | 359.99 | 7151.24 | 1018.3 | -835.48
| 8900 | 90.16 | 359.99 | 7150.95 | 1118.3 | -835.49
| 9000 | 90.16 | 359.99 | 7150.67 | 1218.3 | -835.5
| 9100 | 90.16 | 359.99 | 7150.38 | 1318.3 | -835.52
| 9200 | 90.16 | 359.99 | 7150.09 | 1418.3 | -835.53
| 9300 | 90.16 | 359.99 | 7149.8 | 1518.3 | -835.55
| 9400 | 90.16 | 359.99 | 7149.52 | 1618.3 | -835.56
| 9500 | 90.16 | 359.99 | 7149.23 | 1718.3 | -835.57
| 9600 | 90.16 | 359.99 | 7148.94 | 1818.3 | -835.59
| 9700 | 90.16 | 359.99 | 7148.65 | 1918.3 | -835.6
| 9800 | 90.16 | 359.99 | 7148.36 | 2018.3 | -835.62
| 9900 | 90.16 | 359.99 | 7148.08 | 2118.3 | -835.63
| 10000 | 90.16 | 359.99 | 7147.79 | 2218.3 | -835.64
| 10100 | 90.16 | 359.99 | 7147.5 | 2318.3 | -835.66
| 10200 | 90.16 | 359.99 | 7147.21 | 2418.3 | -835.67
| 10300 | 90.16 | 359.99 | 7146.92 | 2518.3 | -835.68
| 10400 | 90.16 | 359.99 | 7146.64 | 2618.3 | -835.7
| 10500 | 90.16 | 359.99 | 7146.35 | 2718.29 | -835.71
| 10600 | 90.16 | 359.99 | 7146.06 | 2818.29 | -835.73
| 10700 | 90.16 | 359.99 | 7145.77 | 2918.29 | -835.74
| 10800 | 90.16 | 359.99 | 7145.48 | 3018.29 | -835.75
| 10900 | 90.16 | 359.99 | 7145.2 | 3118.29 | -835.77
| 11000 | 90.16 | 359.99 | 7144.91 | 3218.29 | -835.78
| 11100 | 90.16 | 359.99 | 7144.62 | 3318.29 | -835.8
| 11200 | 90.16 | 359.99 | 7144.33 | 3418.29 | -835.81
| 11300 | 90.16 | 359.99 | 7144.05 | 3518.29 | -835.82
| 11400 | 90.16 | 359.99 | 7143.76 | 3618.29 | -835.84
| 11500 | 90.16 | 359.99 | 7143.47 | 3718.29 | -835.85
| 11600 | 90.16 | 359.99 | 7143.18 | 3818.29 | -835.86
| 11700 | 90.16 | 359.99 | 7142.89 | 3918.29 | -835.88
| 11800 | 90.16 | 359.99 | 7142.61 | 4018.29 | -835.89
| 11900 | 90.16 | 359.99 | 7142.32 | 4118.29 | -835.91
| 12000 | 90.16 | 359.99 | 7142.03 | 4218.29 | -835.92
| 12010.58 | 90.16 | 359.99 | 7142 | 4228.87 | -835.92

## Lookup (hidden)
North Reference | RetunValue | Grid Type | ReturnValue | Deviation Indicator | ReturnValue
| 2 |  | 0 |  | 4
True |  | SPCS-Colorado Central-NAD27 |  | Directional
Grid |  | SPCS-Colorado Central-NAD83 |  | High Angle
|  | SPCS-Colorado North-NAD27 |  | Horizontal
SPCS-Colorado North-NAD83
SPCS-Colorado South-NAD27
SPCS-Colorado South-NAD83
UTM-Zone 12 NAD27
UTM-Zone 12 NAD83
UTM-Zone 13 NAD27
UTM-Zone 13 NAD83