## Data
Header Information | measured depth (ft) | inclination (°) | azimuth (°) | true vertical depth (ft) | northing +N/-S (ft) | easting +E/-W (ft)
Operator Name | 0 | 0 | 0 | 0 | 0 | 0
Kerr-Mcgee | 100 | 0 | 0 | 100 | 0 | 0
Operator Number | 200 | 0 | 0 | 200 | 0 | 0
47120 | 250 | 0 | 0 | 250 | 0 | 0
Well Name and Number | 300 | 0.75 | 193.6 | 300 | -0.32 | -0.08
ICEMAN STATE 32N-B16HZ | 400 | 2.25 | 193.6 | 399.96 | -2.86 | -0.69
API Number (if available) | 500 | 3.75 | 193.6 | 499.82 | -7.95 | -1.92
| 600 | 5.25 | 193.6 | 599.51 | -15.57 | -3.77
Location: QQ SEC TWP RGE | 700 | 6.75 | 193.6 | 698.96 | -25.73 | -6.23
SWNW Sec 15-T3N-R67W | 800 | 8.25 | 193.6 | 798.1 | -38.42 | -9.29
Citing Type: Planned or Actual | 900 | 9.75 | 193.6 | 896.87 | -53.62 | -12.97
Planned | 1000 | 11.25 | 193.6 | 995.19 | -71.34 | -17.26
Deviation Indicator | 1100 | 12.75 | 193.6 | 1093 | -91.54 | -22.15
Horizontal | 1117.33 | 13.01 | 193.6 | 1109.9 | -95.3 | -23.06
North Reference | 1200 | 13.01 | 193.6 | 1190.44 | -113.39 | -27.43
True | 1300 | 13.01 | 193.6 | 1287.88 | -135.27 | -32.73
Grid Type | 1400 | 13.01 | 193.6 | 1385.31 | -157.15 | -38.02
#VALUE! | 1500 | 13.01 | 193.6 | 1482.74 | -179.03 | -43.31
| 1600 | 13.01 | 193.6 | 1580.18 | -200.91 | -48.61
| 1700 | 13.01 | 193.6 | 1677.61 | -222.79 | -53.9
| 1800 | 13.01 | 193.6 | 1775.04 | -244.67 | -59.19
| 1900 | 13.01 | 193.6 | 1872.48 | -266.55 | -64.49
| 2000 | 13.01 | 193.6 | 1969.91 | -288.44 | -69.78
| 2100 | 13.01 | 193.6 | 2067.34 | -310.32 | -75.07
| 2200 | 13.01 | 193.6 | 2164.77 | -332.2 | -80.37
| 2300 | 13.01 | 193.6 | 2262.21 | -354.08 | -85.66
| 2400 | 13.01 | 193.6 | 2359.64 | -375.96 | -90.95
| 2500 | 13.01 | 193.6 | 2457.07 | -397.84 | -96.25
| 2600 | 13.01 | 193.6 | 2554.51 | -419.72 | -101.54
| 2700 | 13.01 | 193.6 | 2651.94 | -441.6 | -106.83
| 2800 | 13.01 | 193.6 | 2749.37 | -463.48 | -112.13
| 2900 | 13.01 | 193.6 | 2846.81 | -485.36 | -117.42
| 3000 | 13.01 | 193.6 | 2944.24 | -507.24 | -122.72
| 3100 | 13.01 | 193.6 | 3041.67 | -529.13 | -128.01
| 3200 | 13.01 | 193.6 | 3139.11 | -551.01 | -133.3
| 3300 | 13.01 | 193.6 | 3236.54 | -572.89 | -138.6
| 3400 | 13.01 | 193.6 | 3333.97 | -594.77 | -143.89
| 3500 | 13.01 | 193.6 | 3431.4 | -616.65 | -149.18
| 3600 | 13.01 | 193.6 | 3528.84 | -638.53 | -154.48
| 3700 | 13.01 | 193.6 | 3626.27 | -660.41 | -159.77
| 3800 | 13.01 | 193.6 | 3723.7 | -682.29 | -165.06
| 3900 | 13.01 | 193.6 | 3821.14 | -704.17 | -170.36
| 4000 | 13.01 | 193.6 | 3918.57 | -726.05 | -175.65
| 4100 | 13.01 | 193.6 | 4016 | -747.93 | -180.94
| 4200 | 13.01 | 193.6 | 4113.44 | -769.81 | -186.24
| 4300 | 13.01 | 193.6 | 4210.87 | -791.7 | -191.53
| 4400 | 13.01 | 193.6 | 4308.3 | -813.58 | -196.82
| 4500 | 13.01 | 193.6 | 4405.74 | -835.46 | -202.12
| 4600 | 13.01 | 193.6 | 4503.17 | -857.34 | -207.41
| 4700 | 13.01 | 193.6 | 4600.6 | -879.22 | -212.71
| 4800 | 13.01 | 193.6 | 4698.03 | -901.1 | -218
| 4817.33 | 13.01 | 193.6 | 4714.92 | -904.89 | -218.92
| 4900 | 11.3567 | 193.6 | 4795.73 | -921.85 | -223.02
| 5000 | 9.3567 | 193.6 | 4894.09 | -939.32 | -227.25
| 5100 | 7.3567 | 193.6 | 4993.02 | -953.45 | -230.66
| 5200 | 5.3567 | 193.6 | 5092.4 | -964.21 | -233.27
| 5300 | 3.3567 | 193.6 | 5192.11 | -971.59 | -235.05
| 5400 | 1.3567 | 193.6 | 5292.02 | -975.59 | -236.02
| 5467.83 | 0 | 0 | 5359.85 | -976.37 | -236.21
| 5500 | 0 | 0 | 5392.01 | -976.37 | -236.21
| 5600 | 0 | 0 | 5492.01 | -976.37 | -236.21
| 5700 | 0 | 0 | 5592.01 | -976.37 | -236.21
| 5800 | 0 | 0 | 5692.01 | -976.37 | -236.21
| 5900 | 0 | 0 | 5792.01 | -976.37 | -236.21
| 6000 | 0 | 0 | 5892.01 | -976.37 | -236.21
| 6100 | 0 | 0 | 5992.01 | -976.37 | -236.21
| 6200 | 0 | 0 | 6092.01 | -976.37 | -236.21
| 6300 | 0 | 0 | 6192.01 | -976.37 | -236.21
| 6400 | 0 | 0 | 6292.01 | -976.37 | -236.21
| 6422.03 | 0 | 0 | 6314.05 | -976.37 | -236.21
| 6450 | 2.7967 | 270.8776 | 6342 | -976.36 | -236.89
| 6500 | 7.7967 | 270.8776 | 6391.77 | -976.29 | -241.5
| 6550 | 12.7967 | 270.8776 | 6440.95 | -976.15 | -250.44
| 6600 | 17.7967 | 270.8776 | 6489.17 | -975.95 | -263.62
| 6650 | 22.7967 | 270.8776 | 6536.05 | -975.68 | -280.96
| 6700 | 27.7967 | 270.8776 | 6581.24 | -975.36 | -302.32
| 6750 | 32.7967 | 270.8776 | 6624.4 | -974.97 | -327.53
| 6800 | 37.7967 | 270.8776 | 6665.19 | -974.53 | -356.41
| 6850 | 42.7967 | 270.8776 | 6703.31 | -974.03 | -388.73
| 6900 | 47.7967 | 270.8776 | 6738.48 | -973.49 | -424.25
| 6950 | 52.7967 | 270.8776 | 6770.41 | -972.9 | -462.7
| 7000 | 57.7967 | 270.8776 | 6798.86 | -972.27 | -503.79
| 7050 | 62.7967 | 270.8776 | 6823.63 | -971.6 | -547.2
| 7100 | 67.7967 | 270.8776 | 6844.52 | -970.91 | -592.61
| 7150 | 72.7967 | 270.8776 | 6861.37 | -970.19 | -639.66
| 7200 | 77.7967 | 270.8776 | 6874.06 | -969.45 | -688
| 7250 | 82.7967 | 270.8776 | 6882.48 | -968.69 | -737.26
| 7300 | 87.7967 | 270.8776 | 6886.58 | -967.93 | -787.07
| 7320.89 | 89.8856 | 270.8776 | 6887 | -967.61 | -807.95
| 7400 | 89.8856 | 270.8776 | 6887.16 | -966.4 | -887.06
| 7500 | 89.8856 | 270.8776 | 6887.36 | -964.87 | -987.04
| 7600 | 89.8856 | 270.8776 | 6887.56 | -963.33 | -1087.03
| 7700 | 89.8856 | 270.8776 | 6887.76 | -961.8 | -1187.02
| 7800 | 89.8856 | 270.8776 | 6887.96 | -960.27 | -1287.01
| 7900 | 89.8856 | 270.8776 | 6888.16 | -958.74 | -1387
| 8000 | 89.8856 | 270.8776 | 6888.36 | -957.21 | -1486.98
| 8100 | 89.8856 | 270.8776 | 6888.56 | -955.68 | -1586.97
| 8200 | 89.8856 | 270.8776 | 6888.76 | -954.14 | -1686.96
| 8300 | 89.8856 | 270.8776 | 6888.96 | -952.61 | -1786.95
| 8400 | 89.8856 | 270.8776 | 6889.16 | -951.08 | -1886.94
| 8500 | 89.8856 | 270.8776 | 6889.36 | -949.55 | -1986.92
| 8600 | 89.8856 | 270.8776 | 6889.56 | -948.02 | -2086.91
| 8700 | 89.8856 | 270.8776 | 6889.76 | -946.49 | -2186.9
| 8800 | 89.8856 | 270.8776 | 6889.96 | -944.95 | -2286.89
| 8900 | 89.8856 | 270.8776 | 6890.16 | -943.42 | -2386.88
| 9000 | 89.8856 | 270.8776 | 6890.36 | -941.89 | -2486.87
| 9100 | 89.8856 | 270.8776 | 6890.56 | -940.36 | -2586.85
| 9200 | 89.8856 | 270.8776 | 6890.76 | -938.83 | -2686.84
| 9300 | 89.8856 | 270.8776 | 6890.96 | -937.3 | -2786.83
| 9400 | 89.8856 | 270.8776 | 6891.16 | -935.76 | -2886.82
| 9500 | 89.8856 | 270.8776 | 6891.36 | -934.23 | -2986.81
| 9600 | 89.8856 | 270.8776 | 6891.56 | -932.7 | -3086.79
| 9700 | 89.8856 | 270.8776 | 6891.76 | -931.17 | -3186.78
| 9800 | 89.8856 | 270.8776 | 6891.96 | -929.64 | -3286.77
| 9821.97 | 89.8856 | 270.8776 | 6892 | -929.3 | -3308.74
| 9839.75 | 89.5299 | 270.8775 | 6892.09 | -929.03 | -3326.52
| 9900 | 89.5299 | 270.8775 | 6892.58 | -928.11 | -3386.76
| 10000 | 89.5299 | 270.8775 | 6893.41 | -926.57 | -3486.74
| 10100 | 89.5299 | 270.8775 | 6894.23 | -925.04 | -3586.73
| 10200 | 89.5299 | 270.8775 | 6895.05 | -923.51 | -3686.71
| 10300 | 89.5299 | 270.8775 | 6895.87 | -921.98 | -3786.7
| 10400 | 89.5299 | 270.8775 | 6896.69 | -920.45 | -3886.68
| 10500 | 89.5299 | 270.8775 | 6897.51 | -918.92 | -3986.67
| 10600 | 89.5299 | 270.8775 | 6898.33 | -917.39 | -4086.65
| 10700 | 89.5299 | 270.8775 | 6899.15 | -915.85 | -4186.64
| 10800 | 89.5299 | 270.8775 | 6899.97 | -914.32 | -4286.62
| 10900 | 89.5299 | 270.8775 | 6900.79 | -912.79 | -4386.6
| 11000 | 89.5299 | 270.8775 | 6901.61 | -911.26 | -4486.59
| 11100 | 89.5299 | 270.8775 | 6902.43 | -909.73 | -4586.57
| 11200 | 89.5299 | 270.8775 | 6903.25 | -908.2 | -4686.56
| 11300 | 89.5299 | 270.8775 | 6904.07 | -906.67 | -4786.54
| 11400 | 89.5299 | 270.8775 | 6904.89 | -905.13 | -4886.53
| 11500 | 89.5299 | 270.8775 | 6905.71 | -903.6 | -4986.51
| 11600 | 89.5299 | 270.8775 | 6906.53 | -902.07 | -5086.5
| 11700 | 89.5299 | 270.8775 | 6907.35 | -900.54 | -5186.48
| 11800 | 89.5299 | 270.8775 | 6908.17 | -899.01 | -5286.47
| 11900 | 89.5299 | 270.8775 | 6908.99 | -897.48 | -5386.45
| 12000 | 89.5299 | 270.8775 | 6909.81 | -895.95 | -5486.44
| 12100 | 89.5299 | 270.8775 | 6910.63 | -894.42 | -5586.42
| 12200 | 89.5299 | 270.8775 | 6911.45 | -892.88 | -5686.41
| 12300 | 89.5299 | 270.8775 | 6912.28 | -891.35 | -5786.39
| 12388.34 | 89.5299 | 270.8775 | 6913 | -890 | -5874.72

## Lookup (hidden)
North Reference | RetunValue | Grid Type | ReturnValue | Deviation Indicator | ReturnValue
| 2 |  | 0 |  | 4
True |  | SPCS-Colorado Central-NAD27 |  | Directional
Grid |  | SPCS-Colorado Central-NAD83 |  | High Angle
|  | SPCS-Colorado North-NAD27 |  | Horizontal
SPCS-Colorado North-NAD83
SPCS-Colorado South-NAD27
SPCS-Colorado South-NAD83
UTM-Zone 12 NAD27
UTM-Zone 12 NAD83
UTM-Zone 13 NAD27
UTM-Zone 13 NAD83