## Data
Header Information | measured depth (ft) | inclination (°) | azimuth (°) | true vertical depth (ft) | northing +N/-S (ft) | easting +E/-W (ft)
Operator Name | 0 | 0 | 0 | 0 | 0 | 0
WPX Energy Rocky Mountain, LLC | 200 | 1.6 | 0 | 199.99 | 1.12 | 0
Operator Number | 400 | 5.2993 | 342.4756 | 399.59 | 13.05 | -1.81
96850 | 600 | 9.1559 | 333.7158 | 597.97 | 36.14 | -11.64
Well Name and Number | 800 | 10.5575 | 332.1453 | 794.73 | 67.85 | -28.22
FEDERAL RGU 442-26-198 | 1000 | 10.5575 | 332.1453 | 991.35 | 100.25 | -45.34
API Number (if available) | 1200 | 10.5575 | 332.1453 | 1187.96 | 132.64 | -62.46
05-103-11989-00 | 1400 | 10.5575 | 332.1453 | 1384.58 | 165.04 | -79.59
Location: QQ SEC TWP RGE | 1600 | 10.5575 | 332.1453 | 1581.19 | 197.44 | -96.71
LOT 8 Sec. 26, T1S, R98W | 1800 | 10.5575 | 332.1453 | 1777.8 | 229.84 | -113.83
Citing Type: Planned or Actual | 2000 | 10.5575 | 332.1453 | 1974.42 | 262.24 | -130.95
Actual | 2200 | 10.5575 | 332.1453 | 2171.03 | 294.64 | -148.07
Deviation Indicator | 2400 | 10.5575 | 332.1453 | 2367.65 | 327.04 | -165.19
Directional | 2600 | 10.5575 | 332.1453 | 2564.26 | 359.44 | -182.31
North Reference | 2800 | 10.5575 | 332.1453 | 2760.88 | 391.83 | -199.44
True | 3000 | 10.5575 | 332.1453 | 2957.49 | 424.23 | -216.56
Grid Type | 3200 | 10.5575 | 332.1453 | 3154.1 | 456.63 | -233.68
#VALUE! | 3400 | 10.5575 | 332.1453 | 3350.72 | 489.03 | -250.8
| 3600 | 10.5575 | 332.1453 | 3547.33 | 521.43 | -267.92
| 3800 | 10.5575 | 332.1453 | 3743.95 | 553.83 | -285.04
| 4000 | 10.5575 | 332.1453 | 3940.56 | 586.23 | -302.16
| 4200 | 10.5575 | 332.1453 | 4137.18 | 618.63 | -319.29
| 4400 | 10.5575 | 332.1453 | 4333.79 | 651.02 | -336.41
| 4600 | 10.5575 | 332.1453 | 4530.4 | 683.42 | -353.53
| 4800 | 10.5575 | 332.1453 | 4727.02 | 715.82 | -370.65
| 5000 | 10.5575 | 332.1453 | 4923.63 | 748.22 | -387.77
| 5200 | 10.5575 | 332.1453 | 5120.25 | 780.62 | -404.89
| 5400 | 10.5575 | 332.1453 | 5316.86 | 813.02 | -422.01
| 5600 | 10.5575 | 332.1453 | 5513.48 | 845.42 | -439.14
| 5800 | 10.5575 | 332.1453 | 5710.09 | 877.82 | -456.26
| 6000 | 10.5575 | 332.1453 | 5906.7 | 910.21 | -473.38
| 6200 | 10.5575 | 332.1453 | 6103.32 | 942.61 | -490.5
| 6400 | 10.5575 | 332.1453 | 6299.93 | 975.01 | -507.62
| 6600 | 10.5575 | 332.1453 | 6496.55 | 1007.41 | -524.74
| 6800 | 10.5575 | 332.1453 | 6693.16 | 1039.81 | -541.87
| 7000 | 10.5575 | 332.1453 | 6889.78 | 1072.21 | -558.99
| 7200 | 9.7145 | 332.1453 | 7086.46 | 1104.25 | -575.92
| 7400 | 6.7145 | 332.1453 | 7284.39 | 1129.51 | -589.27
| 7600 | 3.7145 | 332.1453 | 7483.54 | 1145.58 | -597.76
| 7800 | 0.7145 | 332.1453 | 7683.37 | 1152.41 | -601.37
| 8000 | 0 | 0 | 7883.37 | 1152.67 | -601.51
| 8200 | 0 | 0 | 8083.37 | 1152.67 | -601.51
| 8400 | 0 | 0 | 8283.37 | 1152.67 | -601.51
| 8600 | 0 | 0 | 8483.37 | 1152.67 | -601.51
| 8800 | 0 | 0 | 8683.37 | 1152.67 | -601.51
| 9000 | 0 | 0 | 8883.37 | 1152.67 | -601.51
| 9200 | 0 | 0 | 9083.37 | 1152.67 | -601.51
| 9400 | 0 | 0 | 9283.37 | 1152.67 | -601.51
| 9600 | 0 | 0 | 9483.37 | 1152.67 | -601.51
| 9800 | 0 | 0 | 9683.37 | 1152.67 | -601.51
| 10000 | 0 | 0 | 9883.37 | 1152.67 | -601.51
| 10200 | 0 | 0 | 10083.37 | 1152.67 | -601.51
| 10400 | 0 | 0 | 10283.37 | 1152.67 | -601.51
| 10600 | 0 | 0 | 10483.37 | 1152.67 | -601.51
| 10800 | 0 | 0 | 10683.37 | 1152.67 | -601.51
| 11000 | 0 | 0 | 10883.37 | 1152.67 | -601.51
| 11200 | 0 | 0 | 11083.37 | 1152.67 | -601.51
| 11400 | 0 | 0 | 11283.37 | 1152.67 | -601.51
| 11600 | 0 | 0 | 11483.37 | 1152.67 | -601.51
| 11800 | 0 | 0 | 11683.37 | 1152.67 | -601.51
| 12000 | 0 | 0 | 11883.37 | 1152.67 | -601.51
| 12200 | 0 | 0 | 12083.37 | 1152.67 | -601.51
| 12400 | 0 | 0 | 12283.37 | 1152.67 | -601.51
| 12600 | 0 | 0 | 12483.37 | 1152.67 | -601.51
| 12682.63 | 0 | 0 | 12566 | 1152.67 | -601.51

## Lookup (hidden)
North Reference | RetunValue | Grid Type | ReturnValue | Deviation Indicator | ReturnValue
| 2 |  | 0 |  | 2
True |  | SPCS-Colorado Central-NAD27 |  | Directional
Grid |  | SPCS-Colorado Central-NAD83 |  | High Angle
|  | SPCS-Colorado North-NAD27 |  | Horizontal
SPCS-Colorado North-NAD83
SPCS-Colorado South-NAD27
SPCS-Colorado South-NAD83
UTM-Zone 12 NAD27
UTM-Zone 12 NAD83
UTM-Zone 13 NAD27
UTM-Zone 13 NAD83