## Data
Header Information | measured depth (ft) | inclination (°) | azimuth (°) | true vertical depth (ft) | northing +N/-S (ft) | easting +E/-W (ft)
Operator Name | 0 | 0 | 246 | 0 | 0 | 0
KERR-MCGEE | 16 | 0 | 246 | 16 | 0 | 0
Operator Number | 62 | 0.3 | 246 | 62 | -0.05 | -0.11
47120 | 172 | 0.3 | 265.6 | 172 | -0.19 | -0.66
Well Name and Number | 250 | 0.2 | 278.4 | 250 | -0.18 | -1
BARCLAY 15C-26HZ | 331 | 0.4 | 256.2 | 331 | -0.23 | -1.41
API Number (if available) | 411 | 0.3 | 264.5 | 410.99 | -0.32 | -1.89
05-123-39061 | 491 | 0.5 | 288.8 | 490.99 | -0.23 | -2.43
Location: QQ SEC TWP RGE | 571 | 0.3 | 305.9 | 570.99 | 0.01 | -2.93
SWSE SEC.14-T2N-R67W | 651 | 0.1 | 311.6 | 650.99 | 0.18 | -3.15
Citing Type: Planned or Actual | 731 | 0.5 | 264.8 | 730.99 | 0.19 | -3.55
ACTUAL | 811 | 0.4 | 265.7 | 810.99 | 0.14 | -4.18
Deviation Indicator | 891 | 0.8 | 59 | 890.98 | 0.41 | -3.98
Horizontal | 971 | 1.1 | 67 | 970.97 | 1 | -2.79
North Reference | 1051 | 0.4 | 66.7 | 1050.97 | 1.41 | -1.83
True | 1085 | 0.4 | 72.6 | 1084.97 | 1.49 | -1.61
Grid Type | 1176 | 0.4 | 45.26 | 1175.96 | 1.81 | -1.08
#VALUE! | 1268 | 2.6 | 193.44 | 1267.94 | 0 | -1.34
| 1360 | 4.85 | 180.57 | 1359.74 | -5.92 | -1.86
| 1452 | 4.9 | 180.13 | 1451.4 | -13.73 | -1.91
| 1545 | 4.95 | 180.22 | 1544.06 | -21.72 | -1.93
| 1636 | 6.57 | 171.7 | 1634.6 | -30.8 | -1.2
| 1729 | 7.88 | 161.19 | 1726.86 | -42.1 | 1.63
| 1821 | 8.93 | 148.26 | 1817.88 | -54.14 | 7.42
| 1913 | 10.32 | 140.9 | 1908.59 | -66.61 | 16.37
| 2097 | 9.7 | 138.52 | 2089.79 | -91.01 | 37.04
| 2190 | 10 | 137.64 | 2181.42 | -102.85 | 47.67
| 2282 | 10.33 | 145.43 | 2271.98 | -115.54 | 57.73
| 2461 | 9.44 | 143.07 | 2448.32 | -140.49 | 75.65
| 2549 | 9.64 | 147.6 | 2535.1 | -152.48 | 83.94
| 2634 | 10.98 | 145.42 | 2618.73 | -165.16 | 92.35
| 2804 | 10.33 | 143.36 | 2785.8 | -190.72 | 110.63
| 2977 | 9.7 | 141.67 | 2956.16 | -214.6 | 128.93
| 3062 | 11.25 | 144.77 | 3039.74 | -226.99 | 138.15
| 3233 | 10.54 | 143.57 | 3207.66 | -253.2 | 157.06
| 3320 | 9.94 | 141.59 | 3293.27 | -265.48 | 166.45
| 3405 | 10.54 | 142.42 | 3376.92 | -277.39 | 175.75
| 3577 | 8.71 | 136.76 | 3546.49 | -299.35 | 194.27
| 3664 | 10.16 | 141.02 | 3632.32 | -310.12 | 203.61
| 3836 | 10.1 | 139.94 | 3801.63 | -333.45 | 222.86
| 4007 | 9.84 | 145.62 | 3970.06 | -356.99 | 240.76
| 4179 | 11.9 | 136.43 | 4138.97 | -381.97 | 261.29
| 4353 | 10.47 | 133.54 | 4309.67 | -405.86 | 285.11
| 4436 | 10.69 | 137.7 | 4391.26 | -416.75 | 295.76
| 4611 | 11.93 | 140.75 | 4562.86 | -442.76 | 318.13
| 4696 | 11.65 | 140.17 | 4646.06 | -456.16 | 329.18
| 4781 | 10.66 | 142.37 | 4729.46 | -468.97 | 339.48
| 4866 | 8.79 | 138.89 | 4813.23 | -480.09 | 348.55
| 4954 | 6.14 | 141.75 | 4900.48 | -488.86 | 355.89
| 5041 | 3.47 | 145.54 | 4987.16 | -494.68 | 360.26
| 5126 | 1.27 | 106.26 | 5072.09 | -497.07 | 362.62
| 5296 | 0.77 | 108.62 | 5242.06 | -497.96 | 365.51
| 5726 | 0.86 | 133.9 | 5672.02 | -501.12 | 370.57
| 5811 | 1.27 | 308.63 | 5757.02 | -500.97 | 370.3
| 5983 | 1.06 | 296.95 | 5928.98 | -499.06 | 367.39
| 6325 | 0.71 | 241.4 | 6270.94 | -498.64 | 362.71
| 6666 | 0.57 | 192.66 | 6611.93 | -501.31 | 360.48
| 6837 | 0.65 | 171.5 | 6782.92 | -503.1 | 360.44
| 6922 | 0.62 | 188.23 | 6867.91 | -504.03 | 360.45
| 7007 | 5.86 | 165.96 | 6952.75 | -508.7 | 361.43
| 7094 | 12.9 | 169.5 | 7038.53 | -522.57 | 364.28
| 7179 | 22.83 | 172.21 | 7119.33 | -548.31 | 368.26
| 7266 | 30.28 | 174.37 | 7197.1 | -586.91 | 372.7
| 7352 | 38.34 | 175.2 | 7268.08 | -635.15 | 377.07
| 7437 | 47.02 | 177.61 | 7330.51 | -692.6 | 380.58
| 7524 | 57.37 | 179.7 | 7383.77 | -761.22 | 382.1
| 7609 | 62.48 | 180.25 | 7426.35 | -834.75 | 382.13
| 7697 | 68.35 | 180.45 | 7462.95 | -914.74 | 381.64
| 7782 | 78.11 | 181.53 | 7487.45 | -996.01 | 380.21
| 7843 | 85.25 | 181.59 | 7496.27 | -1056.31 | 378.57
| 7883 | 87.603 | 181.543 | 7498.76 | -1096.21 | 377.48
| 7928 | 90.25 | 181.49 | 7499.6 | -1141.19 | 376.29
| 8013 | 89.54 | 181.54 | 7499.76 | -1226.16 | 374.04
| 8098 | 89.11 | 181.77 | 7500.76 | -1311.11 | 371.58
| 8186 | 89.45 | 181.22 | 7501.87 | -1399.08 | 369.29
| 8271 | 88.52 | 182.27 | 7503.37 | -1484.02 | 366.7
| 8356 | 86.77 | 181.7 | 7506.86 | -1568.89 | 363.76
| 8441 | 87.63 | 180.59 | 7511.02 | -1653.77 | 362.06
| 8527 | 89.38 | 180.55 | 7513.26 | -1739.74 | 361.21
| 8614 | 89.32 | 180.22 | 7514.25 | -1826.73 | 360.62
| 8699 | 90.31 | 179.85 | 7514.52 | -1911.73 | 360.57
| 8784 | 88.86 | 179.73 | 7515.14 | -1996.72 | 360.88
| 8871 | 88.92 | 179.42 | 7516.82 | -2083.7 | 361.53
| 8958 | 89.78 | 180.64 | 7517.81 | -2170.7 | 361.48
| 9046 | 89.48 | 181.4 | 7518.38 | -2258.68 | 359.92
| 9216 | 89.48 | 180.14 | 7519.92 | -2428.65 | 357.63
| 9301 | 90.4 | 180.5 | 7520.01 | -2513.65 | 357.16
| 9388 | 89.35 | 181.01 | 7520.2 | -2600.64 | 356.01
| 9561 | 89.66 | 180.08 | 7521.69 | -2773.63 | 354.37
| 9732 | 89.69 | 180.98 | 7522.66 | -2944.61 | 352.78
| 9905 | 89.85 | 180.86 | 7523.36 | -3117.59 | 350.01
| 10075 | 88.48 | 180.52 | 7525.84 | -3287.56 | 347.96
| 10260 | 89.85 | 180.51 | 7528.53 | -3472.52 | 346.3
| 10352 | 89.6 | 179.98 | 7528.97 | -3564.52 | 345.9
| 10536 | 90.22 | 179.68 | 7529.26 | -3748.52 | 346.45
| 10721 | 91.6 | 179.15 | 7526.32 | -3933.48 | 348.34
| 10812 | 91.14 | 179.61 | 7524.15 | -4024.45 | 349.32
| 10905 | 90.43 | 180.02 | 7522.87 | -4117.44 | 349.62
| 10997 | 88.86 | 180.61 | 7523.44 | -4209.43 | 349.12
| 11089 | 89.05 | 180.29 | 7525.12 | -4301.41 | 348.39
| 11182 | 89.69 | 178.93 | 7526.14 | -4394.4 | 349.03
| 11274 | 89.48 | 180.89 | 7526.81 | -4486.4 | 349.17
| 11451 | 90.09 | 179.63 | 7527.48 | -4663.39 | 348.37
| 11538 | 89.38 | 180.72 | 7527.88 | -4750.39 | 348.1
| 11623 | 90.22 | 180.71 | 7528.17 | -4835.38 | 347.04
| 11709 | 90.59 | 180.49 | 7527.57 | -4921.37 | 346.14
| 11794 | 90.25 | 181.43 | 7526.94 | -5006.36 | 344.72
| 11879 | 88.46 | 182.03 | 7527.9 | -5091.31 | 342.15
| 12051 | 90.74 | 181.61 | 7529.1 | -5263.21 | 336.69
| 12137 | 90.06 | 182.26 | 7528.5 | -5349.15 | 333.79
| 12222 | 88.83 | 182.4 | 7529.32 | -5434.08 | 330.33
| 12309 | 89.38 | 182.28 | 7530.68 | -5520.99 | 326.78
| 12396 | 89.69 | 182.17 | 7531.39 | -5607.93 | 323.4
| 12483 | 90.92 | 182.21 | 7530.93 | -5694.86 | 320.08
| 12568 | 88.95 | 180.66 | 7531.02 | -5779.83 | 317.95
| 12653 | 89.5 | 180.23 | 7532.17 | -5864.81 | 317.29
| 12741 | 90.71 | 180.26 | 7532.01 | -5952.81 | 316.91
| 12826 | 88.68 | 179.46 | 7532.46 | -6037.81 | 317.12
| 12998 | 90.15 | 178.56 | 7534.22 | -6209.76 | 320.09
| 13087 | 89.32 | 179.21 | 7534.63 | -6298.75 | 321.82
| 13172 | 90.03 | 178.67 | 7535.11 | -6383.73 | 323.4
| 13257 | 91.14 | 181.19 | 7534.24 | -6468.72 | 323.5
| 13342 | 90.43 | 180.43 | 7533.08 | -6553.7 | 322.3
| 13427 | 89.63 | 181 | 7533.04 | -6638.69 | 321.24
| 13512 | 88 | 180.53 | 7534.79 | -6723.66 | 320.1
| 13600 | 88.77 | 180.74 | 7537.27 | -6811.62 | 319.13
| 13685 | 88.61 | 180.03 | 7539.22 | -6896.6 | 318.56
| 13772 | 88.4 | 179.76 | 7541.49 | -6983.57 | 318.72
| 13858 | 90.37 | 179.72 | 7542.41 | -7069.56 | 319.11
| 13945 | 90.99 | 179.57 | 7541.38 | -7156.55 | 319.64
| 14030 | 91.07 | 179.5 | 7539.85 | -7241.53 | 320.33
| 14116 | 90.73 | 178.8 | 7538.5 | -7327.51 | 321.61
| 14201 | 90.99 | 178.29 | 7537.22 | -7412.47 | 323.77
| 14286 | 90.4 | 179.25 | 7536.19 | -7497.45 | 325.59
| 14374 | 91.66 | 179.16 | 7534.61 | -7585.42 | 326.81
| 14459 | 89.97 | 180.61 | 7533.4 | -7670.41 | 326.98
| 14544 | 90.37 | 180.18 | 7533.15 | -7755.4 | 326.4
| 14631 | 90.22 | 179.67 | 7532.7 | -7842.4 | 326.51
| 14718 | 87.69 | 179.03 | 7534.29 | -7929.38 | 327.5
| 14803 | 88.83 | 179.43 | 7536.87 | -8014.33 | 328.64
| 14888 | 89.75 | 179.79 | 7537.92 | -8099.32 | 329.22
| 14973 | 89.51 | 180.67 | 7538.47 | -8184.31 | 328.88
| 15059 | 88.95 | 181.33 | 7539.63 | -8270.29 | 327.38
| 15144 | 88.06 | 180.73 | 7541.84 | -8355.25 | 325.85
| 15229 | 88.34 | 180.05 | 7544.51 | -8440.2 | 325.27
| 15315 | 89.72 | 180.61 | 7545.97 | -8526.19 | 324.78
| 15401 | 89.78 | 181.43 | 7546.34 | -8612.17 | 323.24
| 15487 | 90.65 | 181.11 | 7546.02 | -8698.15 | 321.34
| 15572 | 90.98 | 182.27 | 7544.81 | -8783.1 | 318.83
| 15659 | 90.12 | 183.16 | 7543.98 | -8870 | 314.71
| 15744 | 91.17 | 182.98 | 7543.02 | -8954.87 | 310.16
| 15829 | 90.25 | 182.56 | 7541.97 | -9039.76 | 306.05
| 15916 | 89.54 | 183.32 | 7542.13 | -9126.65 | 301.59
| 16002 | 88.76 | 182.31 | 7543.4 | -9212.53 | 297.37
| 16087 | 90.12 | 182.11 | 7544.23 | -9297.46 | 294.09
| 16174 | 91.32 | 181.91 | 7543.14 | -9384.4 | 291.04
| 16261 | 90.37 | 182.53 | 7541.86 | -9471.33 | 287.67
| 16346 | 91.87 | 180.18 | 7540.2 | -9556.28 | 285.66
| 16433 | 90.8 | 182.54 | 7538.17 | -9643.22 | 283.59
| 16520 | 90.43 | 182.09 | 7537.23 | -9730.15 | 280.08
| 16605 | 91.48 | 181.96 | 7535.82 | -9815.08 | 277.08
| 16691 | 89.14 | 181.41 | 7535.35 | -9901.03 | 274.55
| 16776 | 89.78 | 181 | 7536.15 | -9986.01 | 272.76
| 16862 | 90.83 | 180.79 | 7535.7 | -10072 | 271.42
| 16949 | 88.98 | 179.37 | 7535.84 | -10158.99 | 271.3
| 17036 | 90.18 | 179.01 | 7536.48 | -10245.98 | 272.53
| 17123 | 90.8 | 178.62 | 7535.73 | -10332.96 | 274.32
| 17210 | 87.85 | 178.2 | 7536.76 | -10419.91 | 276.74
| 17295 | 88.95 | 178.24 | 7539.13 | -10504.83 | 279.38
| 17346 | 89.45 | 178.05 | 7539.84 | -10555.8 | 281.03
| 17397 | 89.45 | 178.05 | 7540.33 | -10606.77 | 282.76

## Lookup (hidden)
North Reference | RetunValue | Grid Type | ReturnValue | Deviation Indicator | ReturnValue
| 2 |  | 0 |  | 4
True |  | SPCS-Colorado Central-NAD27 |  | Directional
Grid |  | SPCS-Colorado Central-NAD83 |  | High Angle
|  | SPCS-Colorado North-NAD27 |  | Horizontal
SPCS-Colorado North-NAD83
SPCS-Colorado South-NAD27
SPCS-Colorado South-NAD83
UTM-Zone 12 NAD27
UTM-Zone 12 NAD83
UTM-Zone 13 NAD27
UTM-Zone 13 NAD83