## Data
Header Information | measured depth (ft) | inclination (°) | azimuth (°) | true vertical depth (ft) | northing +N/-S (ft) | easting +E/-W (ft)
Operator Name | 0 | 0 | 343.2 | 0 | 0 | 0
KERR-MCGEE | 16 | 0 | 343.2 | 16 | 0 | 0
Operator Number | 62 | 0.2 | 343.2 | 62 | 0.08 | -0.02
47120 | 172 | 0.13 | 341.9 | 172 | 0.38 | -0.12
Well Name and Number | 250 | 0.2 | 279.9 | 250 | 0.49 | -0.28
BARCLAY 3N-14HZ | 331 | 0.1 | 239.2 | 331 | 0.47 | -0.48
API Number (if available) | 411 | 0.3 | 313.5 | 411 | 0.58 | -0.69
05-123-39059 | 491 | 0.2 | 278.4 | 491 | 0.75 | -0.98
Location: QQ SEC TWP RGE | 571 | 0.4 | 312.1 | 571 | 0.96 | -1.33
SWSE SEC.14-T2N-R67W | 651 | 0.3 | 315.2 | 651 | 1.29 | -1.68
Citing Type: Planned or Actual | 731 | 0.7 | 54 | 730.99 | 1.73 | -1.43
ACTUAL | 811 | 0.5 | 65.8 | 810.99 | 2.16 | -0.72
Deviation Indicator | 891 | 0.4 | 59.5 | 890.99 | 2.44 | -0.16
Horizontal | 971 | 0.7 | 75.2 | 970.98 | 2.71 | 0.55
North Reference | 1051 | 0.6 | 75.7 | 1050.98 | 2.94 | 1.43
True | 1089 | 0.7 | 67.3 | 1088.97 | 3.08 | 1.84
Grid Type | 1176 | 0.9 | 351.5 | 1175.97 | 3.96 | 2.23
#VALUE! | 1270 | 0.8 | 289 | 1269.96 | 4.9 | 1.5
| 1363 | 2.2 | 255.3 | 1362.93 | 4.66 | -0.84
| 1457 | 3.3 | 246.7 | 1456.82 | 3.13 | -5.07
| 1554 | 4.7 | 246 | 1553.58 | 0.41 | -11.27
| 1648 | 7.1 | 253.2 | 1647.08 | -2.84 | -20.35
| 1741 | 7.8 | 228.3 | 1739.31 | -8.7 | -30.57
| 1833 | 9.2 | 225.7 | 1830.3 | -17.99 | -40.49
| 1927 | 9.7 | 225.2 | 1923.03 | -28.82 | -51.49
| 2021 | 11 | 223 | 2015.49 | -40.95 | -63.22
| 2114 | 11.6 | 220.5 | 2106.69 | -54.55 | -75.35
| 2207 | 12 | 219.8 | 2197.73 | -69.09 | -87.61
| 2300 | 13.5 | 224.7 | 2288.43 | -84.24 | -101.43
| 2394 | 15.2 | 225.1 | 2379.5 | -100.73 | -117.88
| 2487 | 14.6 | 221.5 | 2469.37 | -118.12 | -134.28
| 2579 | 13.6 | 222.2 | 2558.6 | -134.82 | -149.23
| 2670 | 13.7 | 226.6 | 2647.03 | -150.15 | -164.25
| 2759 | 15 | 223.1 | 2733.25 | -165.8 | -179.78
| 2849 | 15.3 | 223.7 | 2820.13 | -182.89 | -195.94
| 2934 | 15 | 223.5 | 2902.17 | -198.98 | -211.26
| 3019 | 15 | 224.5 | 2984.28 | -214.8 | -226.54
| 3106 | 15 | 225.9 | 3068.31 | -230.67 | -242.52
| 3192 | 13.9 | 228 | 3151.59 | -245.32 | -258.19
| 3277 | 14.8 | 230.3 | 3233.94 | -259.09 | -274.13
| 3366 | 14.2 | 230.6 | 3320.1 | -273.28 | -291.31
| 3453 | 13.1 | 226.2 | 3404.65 | -286.88 | -306.67
| 3538 | 13.1 | 228.4 | 3487.43 | -299.94 | -320.83
| 3623 | 13.1 | 235.2 | 3570.23 | -311.83 | -335.94
| 3710 | 12.7 | 239.7 | 3655.03 | -322.29 | -352.3
| 3797 | 12.4 | 233.3 | 3739.96 | -332.69 | -368.04
| 3883 | 12.7 | 231.4 | 3823.9 | -344.11 | -382.83
| 3967 | 13.7 | 227.6 | 3905.69 | -356.58 | -397.4
| 4053 | 13.4 | 228.1 | 3989.29 | -370.1 | -412.33
| 4140 | 13.8 | 221.1 | 4073.86 | -384.65 | -426.66
| 4225 | 14.1 | 224.1 | 4156.35 | -399.73 | -440.53
| 4314 | 15.1 | 229.5 | 4242.48 | -415.04 | -456.89
| 4401 | 13.8 | 222 | 4326.73 | -430.12 | -472.45
| 4486 | 12.1 | 222.7 | 4409.57 | -444.2 | -485.28
| 4572 | 13 | 227.2 | 4493.52 | -457.39 | -498.49
| 4656 | 14.6 | 230.6 | 4575.09 | -470.53 | -513.6
| 4741 | 15.8 | 225.4 | 4657.12 | -485.46 | -530.12
| 4829 | 14.9 | 222.6 | 4741.98 | -502.2 | -546.31
| 4914 | 13.5 | 225.9 | 4824.38 | -517.15 | -560.83
| 5001 | 13.3 | 226.2 | 4909.01 | -531.14 | -575.35
| 5086 | 13.4 | 228.2 | 4991.72 | -544.48 | -589.75
| 5174 | 14.3 | 226.1 | 5077.16 | -558.81 | -605.18
| 5259 | 12.9 | 226.2 | 5159.77 | -572.66 | -619.59
| 5344 | 11.3 | 226.8 | 5242.88 | -584.93 | -632.51
| 5430 | 9.2 | 225.2 | 5327.5 | -595.54 | -643.54
| 5515 | 7.5 | 225 | 5411.6 | -604.25 | -652.28
| 5602 | 6.7 | 226.5 | 5497.93 | -611.76 | -659.98
| 5688 | 5.3 | 224.2 | 5583.46 | -618.06 | -666.39
| 5773 | 4.4 | 223.1 | 5668.15 | -623.25 | -671.35
| 5858 | 3.7 | 224.2 | 5752.94 | -627.6 | -675.49
| 5945 | 3 | 227.1 | 5839.79 | -631.16 | -679.11
| 6117 | 2 | 227.6 | 6011.63 | -636.25 | -684.63
| 6287 | 1.3 | 233.3 | 6181.56 | -639.4 | -688.37
| 6458 | 0.4 | 243.3 | 6352.53 | -640.83 | -690.45
| 6628 | 0.4 | 342.4 | 6522.53 | -640.53 | -691.16
| 6713 | 2 | 346.3 | 6607.51 | -638.81 | -691.6
| 6799 | 2.3 | 1 | 6693.45 | -635.63 | -691.93
| 6884 | 6 | 356.2 | 6778.21 | -629.49 | -692.19
| 6971 | 8.8 | 2 | 6864.48 | -618.3 | -692.26
| 7075 | 16.2 | 4.3 | 6965.95 | -595.85 | -690.9
| 7142 | 28.3 | 355.7 | 7027.86 | -570.59 | -691.39
| 7229 | 39.6 | 349 | 7099.93 | -522.63 | -698.25
| 7314 | 50 | 346.1 | 7160.17 | -464.27 | -711.28
| 7399 | 62.8 | 353.2 | 7207.15 | -394.78 | -723.64
| 7486 | 70.1 | 359.8 | 7241.92 | -315.28 | -728.37
| 7574 | 72.8 | 1.4 | 7269.92 | -231.87 | -727.49
| 7661 | 83.1 | 0.1 | 7288.06 | -146.91 | -726.39
| 7693 | 86.393 | 0.007 | 7290.99 | -115.05 | -726.37
| 7730 | 90.2 | 359.9 | 7292.09 | -78.07 | -726.4
| 7817 | 89.3 | 0.5 | 7292.47 | 8.93 | -726.09
| 7902 | 88.6 | 1.7 | 7294.02 | 93.89 | -724.46
| 7989 | 89 | 1.8 | 7295.85 | 180.83 | -721.8
| 8076 | 88.3 | 2 | 7297.9 | 267.76 | -718.92
| 8162 | 88.9 | 1.8 | 7300 | 353.69 | -716.07
| 8247 | 87.8 | 2 | 7302.44 | 438.6 | -713.25
| 8332 | 88.3 | 1.8 | 7305.34 | 523.51 | -710.44
| 8417 | 88.6 | 1.5 | 7307.64 | 608.44 | -707.99
| 8504 | 89.2 | 1.4 | 7309.31 | 695.4 | -705.79
| 8589 | 87.8 | 2.4 | 7311.53 | 780.32 | -702.97
| 8761 | 88.4 | 2 | 7317.23 | 952.1 | -696.37
| 8848 | 88.6 | 1.8 | 7319.51 | 1039.02 | -693.49
| 8934 | 89.4 | 1.7 | 7321.01 | 1124.96 | -690.86
| 9019 | 90.3 | 1.8 | 7321.23 | 1209.92 | -688.27
| 9104 | 88.9 | 1.8 | 7321.83 | 1294.88 | -685.6
| 9189 | 89.4 | 1.7 | 7323.09 | 1379.83 | -683
| 9276 | 89.8 | 1.7 | 7323.7 | 1466.79 | -680.42
| 9362 | 90.4 | 1.9 | 7323.55 | 1552.74 | -677.72
| 9447 | 90.7 | 1.3 | 7322.73 | 1637.71 | -675.35
| 9532 | 90.7 | 2.1 | 7321.69 | 1722.66 | -672.83
| 9619 | 88.8 | 2.2 | 7322.07 | 1809.6 | -669.56
| 9791 | 89.6 | 1.5 | 7324.47 | 1981.49 | -664.01
| 9876 | 88.6 | 359.7 | 7325.81 | 2066.47 | -663.12
| 10046 | 89.8 | 359 | 7328.18 | 2236.44 | -665.05
| 10217 | 89.5 | 358.5 | 7329.23 | 2407.39 | -668.78
| 10302 | 89.3 | 358.1 | 7330.12 | 2492.35 | -671.3
| 10387 | 90.7 | 358.1 | 7330.12 | 2577.3 | -674.12
| 10473 | 92.2 | 0.6 | 7327.94 | 2663.26 | -675.09
| 10555 | 91.6 | 1.3 | 7325.22 | 2745.2 | -673.74
| 10642 | 92 | 0.8 | 7322.49 | 2832.14 | -672.14
| 10727 | 92.4 | 0.6 | 7319.23 | 2917.07 | -671.1
| 10812 | 91.5 | 0.9 | 7316.33 | 3002.02 | -669.99
| 10899 | 92.6 | 0.5 | 7313.22 | 3088.95 | -668.93
| 10985 | 91.8 | 1.5 | 7309.92 | 3174.87 | -667.43
| 11069 | 90.6 | 1.1 | 7308.16 | 3258.83 | -665.52
| 11156 | 90.6 | 1.6 | 7307.25 | 3345.8 | -663.47
| 11244 | 91.6 | 2.3 | 7305.56 | 3433.73 | -660.48
| 11329 | 91.8 | 2 | 7303.04 | 3518.64 | -657.29
| 11416 | 91.7 | 1 | 7300.38 | 3605.57 | -655.02
| 11503 | 90.7 | 358.5 | 7298.56 | 3692.54 | -655.4
| 11588 | 91 | 359.4 | 7297.3 | 3777.51 | -656.95
| 11674 | 91.5 | 0.4 | 7295.42 | 3863.49 | -657.1
| 11759 | 91.9 | 0.7 | 7292.9 | 3948.45 | -656.29
| 11844 | 92.7 | 1 | 7289.49 | 4033.37 | -655.03
| 11931 | 92.4 | 0 | 7285.62 | 4120.28 | -654.27
| 12019 | 93.1 | 0.2 | 7281.4 | 4208.18 | -654.12
| 12103 | 92.8 | 359.9 | 7277.07 | 4292.07 | -654.04
| 12191 | 92.1 | 359.7 | 7273.31 | 4379.99 | -654.35
| 12276 | 91.4 | 359.8 | 7270.72 | 4464.94 | -654.72
| 12407 | 90.7 | 359.8 | 7268.32 | 4595.92 | -655.18
| 12460 | 90.7 | 359.8 | 7267.67 | 4648.92 | -655.36

## Lookup (hidden)
North Reference | RetunValue | Grid Type | ReturnValue | Deviation Indicator | ReturnValue
| 2 |  | 0 |  | 4
True |  | SPCS-Colorado Central-NAD27 |  | Directional
Grid |  | SPCS-Colorado Central-NAD83 |  | High Angle
|  | SPCS-Colorado North-NAD27 |  | Horizontal
SPCS-Colorado North-NAD83
SPCS-Colorado South-NAD27
SPCS-Colorado South-NAD83
UTM-Zone 12 NAD27
UTM-Zone 12 NAD83
UTM-Zone 13 NAD27
UTM-Zone 13 NAD83