## Data
Header Information | measured depth (ft) | inclination (°) | azimuth (°) | true vertical depth (ft) | northing +N/-S (ft) | easting +E/-W (ft)
Operator Name | 0 | 0 | 0 | 0 | 0 | 0
CAERUS OIL AND GAS LLC | 100 | 0 | 0 | 100 | 0 | 0
Operator Number | 200 | 0 | 0 | 200 | 0 | 0
10456 | 300 | 0 | 0 | 300 | 0 | 0
Well Name and Number | 350 | 0 | 0 | 350 | 0 | 0
PUCKETT 12C-1 | 400 | 1.5 | 78.89 | 400 | 0.1 | 0.6
API Number (if available) | 500 | 4.5 | 78.89 | 499.8 | 1.1 | 5.8
| 600 | 7.5 | 78.89 | 599.3 | 3.1 | 16
Location: QQ SEC TWP RGE | 673.4 | 9.7 | 78.89 | 671.9 | 5.3 | 26.8
S2-T7S-R97W | 700 | 9.7 | 78.89 | 698.1 | 6.1 | 31.2
Citing Type: Planned or Actual | 800 | 9.7 | 78.89 | 796.6 | 9.4 | 47.7
PLANNED | 900 | 9.7 | 78.89 | 895.2 | 12.6 | 64.3
Deviation Indicator | 1000 | 9.7 | 78.89 | 993.8 | 15.9 | 80.8
Directional | 1100 | 9.7 | 78.89 | 1092.4 | 19.1 | 97.4
North Reference | 1200 | 9.7 | 78.89 | 1190.9 | 22.4 | 113.9
True | 1300 | 9.7 | 78.89 | 1289.5 | 25.6 | 130.4
Grid Type | 1400 | 9.7 | 78.89 | 1388.1 | 28.9 | 147
#VALUE! | 1500 | 9.7 | 78.89 | 1486.6 | 32.1 | 163.5
| 1600 | 9.7 | 78.89 | 1585.2 | 35.3 | 180
| 1700 | 9.7 | 78.89 | 1683.8 | 38.6 | 196.6
| 1800 | 9.7 | 78.89 | 1782.3 | 41.8 | 213.1
| 1900 | 9.7 | 78.89 | 1880.9 | 45.1 | 229.7
| 2000 | 9.7 | 78.89 | 1979.5 | 48.3 | 246.2
| 2100 | 9.7 | 78.89 | 2078.1 | 51.6 | 262.7
| 2200 | 9.7 | 78.89 | 2176.6 | 54.8 | 279.3
| 2300 | 9.7 | 78.89 | 2275.2 | 58.1 | 295.8
| 2400 | 9.7 | 78.89 | 2373.8 | 61.3 | 312.3
| 2500 | 9.7 | 78.89 | 2472.3 | 64.6 | 328.9
| 2600 | 9.7 | 78.89 | 2570.9 | 67.8 | 345.4
| 2700 | 9.7 | 78.89 | 2669.5 | 71.1 | 362
| 2800 | 9.7 | 78.89 | 2768 | 74.3 | 378.5
| 2900 | 9.7 | 78.89 | 2866.6 | 77.5 | 395
| 3000 | 9.7 | 78.89 | 2965.2 | 80.8 | 411.6
| 3100 | 9.7 | 78.89 | 3063.7 | 84 | 428.1
| 3200 | 9.7 | 78.89 | 3162.3 | 87.3 | 444.6
| 3300 | 9.7 | 78.89 | 3260.9 | 90.5 | 461.2
| 3400 | 9.7 | 78.89 | 3359.5 | 93.8 | 477.7
| 3500 | 9.7 | 78.89 | 3458 | 97 | 494.3
| 3600 | 9.7 | 78.89 | 3556.6 | 100.3 | 510.8
| 3700 | 9.7 | 78.89 | 3655.2 | 103.5 | 527.3
| 3800 | 9.7 | 78.89 | 3753.7 | 106.8 | 543.9
| 3900 | 9.7 | 78.89 | 3852.3 | 110 | 560.4
| 4000 | 9.7 | 78.89 | 3950.9 | 113.3 | 576.9
| 4100 | 9.7 | 78.89 | 4049.4 | 116.5 | 593.5
| 4200 | 9.7 | 78.89 | 4148 | 119.8 | 610
| 4300 | 9.7 | 78.89 | 4246.6 | 123 | 626.6
| 4400 | 9.7 | 78.89 | 4345.2 | 126.2 | 643.1
| 4500 | 9.7 | 78.89 | 4443.7 | 129.5 | 659.6
| 4600 | 9.7 | 78.89 | 4542.3 | 132.7 | 676.2
| 4700 | 9.7 | 78.89 | 4640.9 | 136 | 692.7
| 4800 | 9.7 | 78.89 | 4739.4 | 139.2 | 709.2
| 4900 | 9.7 | 78.89 | 4838 | 142.5 | 725.8
| 5000 | 9.7 | 78.89 | 4936.6 | 145.7 | 742.3
| 5100 | 9.7 | 78.89 | 5035.1 | 149 | 758.9
| 5200 | 9.7 | 78.89 | 5133.7 | 152.2 | 775.4
| 5300 | 9.7 | 78.89 | 5232.3 | 155.5 | 791.9
| 5400 | 9.7 | 78.89 | 5330.8 | 158.7 | 808.5
| 5500 | 9.7 | 78.89 | 5429.4 | 162 | 825
| 5600 | 9.7 | 78.89 | 5528 | 165.2 | 841.5
| 5700 | 9.7 | 78.89 | 5626.6 | 168.5 | 858.1
| 5800 | 9.7 | 78.89 | 5725.1 | 171.7 | 874.6
| 5900 | 9.7 | 78.89 | 5823.7 | 174.9 | 891.2
| 6000 | 9.7 | 78.89 | 5922.3 | 178.2 | 907.7
| 6100 | 9.7 | 78.89 | 6020.8 | 181.4 | 924.2
| 6200 | 9.7 | 78.89 | 6119.4 | 184.7 | 940.8
| 6300 | 9.7 | 78.89 | 6218 | 187.9 | 957.3
| 6400 | 9.7 | 78.89 | 6316.5 | 191.2 | 973.8
| 6500 | 9.7 | 78.89 | 6415.1 | 194.4 | 990.4
| 6600 | 9.7 | 78.89 | 6513.7 | 197.7 | 1006.9
| 6660.3 | 9.7 | 78.89 | 6573.1 | 199.6 | 1016.9
| 6700 | 8.51 | 78.89 | 6612.3 | 200.8 | 1023.1
| 6800 | 5.51 | 78.89 | 6711.6 | 203.2 | 1035
| 6900 | 2.51 | 78.89 | 6811.3 | 204.5 | 1041.9
| 6983.7 | 0 | 0 | 6895 | 204.9 | 1043.7
| 7000 | 0.16 | 240 | 6911.3 | 204.9 | 1043.7
| 7086.3 | 1.03 | 240 | 6997.6 | 204.4 | 1042.9
| 7100 | 1.03 | 240 | 7011.3 | 204.3 | 1042.7
| 7200 | 1.03 | 240 | 7111.3 | 203.4 | 1041.1
| 7300 | 1.03 | 240 | 7211.2 | 202.5 | 1039.6
| 7400 | 1.03 | 240 | 7311.2 | 201.6 | 1038
| 7500 | 1.03 | 240 | 7411.2 | 200.7 | 1036.5
| 7600 | 1.03 | 240 | 7511.2 | 199.8 | 1034.9
| 7700 | 1.03 | 240 | 7611.2 | 198.9 | 1033.4
| 7800 | 1.03 | 240 | 7711.2 | 198 | 1031.8
| 7900 | 1.03 | 240 | 7811.1 | 197.1 | 1030.3
| 8000 | 1.03 | 240 | 7911.1 | 196.3 | 1028.7
| 8100 | 1.03 | 240 | 8011.1 | 195.4 | 1027.2
| 8200 | 1.03 | 240 | 8111.1 | 194.5 | 1025.6
| 8300 | 1.03 | 240 | 8211.1 | 193.6 | 1024.1
| 8400 | 1.03 | 240 | 8311.1 | 192.7 | 1022.5
| 8500 | 1.03 | 240 | 8411 | 191.8 | 1021
| 8600 | 1.03 | 240 | 8511 | 190.9 | 1019.4
| 8700 | 1.03 | 240 | 8611 | 190 | 1017.9
| 8800 | 1.03 | 240 | 8711 | 189.1 | 1016.3
| 8900 | 1.03 | 240 | 8811 | 188.2 | 1014.8
| 9006 | 1.03 | 240 | 8917 | 187.2 | 1013.1

## Lookup (hidden)
North Reference | RetunValue | Grid Type | ReturnValue | Deviation Indicator | ReturnValue
| 2 |  | 0 |  | 2
True |  | SPCS-Colorado Central-NAD27 |  | Directional
Grid |  | SPCS-Colorado Central-NAD83 |  | High Angle
|  | SPCS-Colorado North-NAD27 |  | Horizontal
SPCS-Colorado North-NAD83
SPCS-Colorado South-NAD27
SPCS-Colorado South-NAD83
UTM-Zone 12 NAD27
UTM-Zone 12 NAD83
UTM-Zone 13 NAD27
UTM-Zone 13 NAD83