## Data
Header Information | measured depth (ft) | inclination (°) | azimuth (°) | true vertical depth (ft) | northing +N/-S (ft) | easting +E/-W (ft)
Operator Name | 0 | 0 | 0 | 0 | 0 | 0
CAERUS OIL AND GAS LLC | 100 | 0 | 0 | 100 | 0 | 0
Operator Number | 200 | 0 | 0 | 200 | 0 | 0
10456 | 300 | 0 | 0 | 300 | 0 | 0
Well Name and Number | 400 | 3 | 94.89 | 400 | -0.2 | 2.6
PUCKETT 12D-1 | 500 | 6 | 94.89 | 499.6 | -0.9 | 10.4
API Number (if available) | 600 | 9 | 94.89 | 598.8 | -2 | 23.4
| 620.6 | 9.62 | 94.89 | 619.1 | -2.3 | 26.7
Location: QQ SEC TWP RGE | 700 | 9.62 | 94.89 | 697.4 | -3.4 | 40
S2-T7S-R97W | 800 | 9.62 | 94.89 | 796 | -4.8 | 56.6
Citing Type: Planned or Actual | 900 | 9.62 | 94.89 | 894.6 | -6.3 | 73.3
PLANNED | 1000 | 9.62 | 94.89 | 993.2 | -7.7 | 89.9
Deviation Indicator | 1100 | 9.62 | 94.89 | 1091.8 | -9.1 | 106.6
Directional | 1200 | 9.62 | 94.89 | 1190.4 | -10.5 | 123.2
North Reference | 1300 | 9.62 | 94.89 | 1288.9 | -12 | 139.8
True | 1400 | 9.62 | 94.89 | 1387.5 | -13.4 | 156.5
Grid Type | 1500 | 9.62 | 94.89 | 1486.1 | -14.8 | 173.1
#VALUE! | 1600 | 9.62 | 94.89 | 1584.7 | -16.2 | 189.8
| 1700 | 9.62 | 94.89 | 1683.3 | -17.7 | 206.4
| 1800 | 9.62 | 94.89 | 1781.9 | -19.1 | 223.1
| 1900 | 9.62 | 94.89 | 1880.5 | -20.5 | 239.7
| 2000 | 9.62 | 94.89 | 1979.1 | -21.9 | 256.4
| 2100 | 9.62 | 94.89 | 2077.7 | -23.4 | 273
| 2200 | 9.62 | 94.89 | 2176.3 | -24.8 | 289.7
| 2300 | 9.62 | 94.89 | 2274.9 | -26.2 | 306.3
| 2400 | 9.62 | 94.89 | 2373.5 | -27.6 | 323
| 2500 | 9.62 | 94.89 | 2472.1 | -29.1 | 339.6
| 2600 | 9.62 | 94.89 | 2570.7 | -30.5 | 356.3
| 2700 | 9.62 | 94.89 | 2669.3 | -31.9 | 372.9
| 2800 | 9.62 | 94.89 | 2767.9 | -33.3 | 389.5
| 2900 | 9.62 | 94.89 | 2866.5 | -34.8 | 406.2
| 3000 | 9.62 | 94.89 | 2965.1 | -36.2 | 422.8
| 3100 | 9.62 | 94.89 | 3063.6 | -37.6 | 439.5
| 3200 | 9.62 | 94.89 | 3162.2 | -39 | 456.1
| 3300 | 9.62 | 94.89 | 3260.8 | -40.5 | 472.8
| 3400 | 9.62 | 94.89 | 3359.4 | -41.9 | 489.4
| 3500 | 9.62 | 94.89 | 3458 | -43.3 | 506.1
| 3600 | 9.62 | 94.89 | 3556.6 | -44.7 | 522.7
| 3700 | 9.62 | 94.89 | 3655.2 | -46.2 | 539.4
| 3800 | 9.62 | 94.89 | 3753.8 | -47.6 | 556
| 3900 | 9.62 | 94.89 | 3852.4 | -49 | 572.7
| 4000 | 9.62 | 94.89 | 3951 | -50.4 | 589.3
| 4100 | 9.62 | 94.89 | 4049.6 | -51.9 | 606
| 4200 | 9.62 | 94.89 | 4148.2 | -53.3 | 622.6
| 4300 | 9.62 | 94.89 | 4246.8 | -54.7 | 639.2
| 4400 | 9.62 | 94.89 | 4345.4 | -56.1 | 655.9
| 4500 | 9.62 | 94.89 | 4444 | -57.6 | 672.5
| 4600 | 9.62 | 94.89 | 4542.6 | -59 | 689.2
| 4700 | 9.62 | 94.89 | 4641.2 | -60.4 | 705.8
| 4800 | 9.62 | 94.89 | 4739.8 | -61.8 | 722.5
| 4900 | 9.62 | 94.89 | 4838.3 | -63.3 | 739.1
| 5000 | 9.62 | 94.89 | 4936.9 | -64.7 | 755.8
| 5100 | 9.62 | 94.89 | 5035.5 | -66.1 | 772.4
| 5200 | 9.62 | 94.89 | 5134.1 | -67.5 | 789.1
| 5300 | 9.62 | 94.89 | 5232.7 | -68.9 | 805.7
| 5400 | 9.62 | 94.89 | 5331.3 | -70.4 | 822.4
| 5500 | 9.62 | 94.89 | 5429.9 | -71.8 | 839
| 5600 | 9.62 | 94.89 | 5528.5 | -73.2 | 855.7
| 5700 | 9.62 | 94.89 | 5627.1 | -74.6 | 872.3
| 5800 | 9.62 | 94.89 | 5725.7 | -76.1 | 888.9
| 5900 | 9.62 | 94.89 | 5824.3 | -77.5 | 905.6
| 6000 | 9.62 | 94.89 | 5922.9 | -78.9 | 922.2
| 6100 | 9.62 | 94.89 | 6021.5 | -80.3 | 938.9
| 6200 | 9.62 | 94.89 | 6120.1 | -81.8 | 955.5
| 6300 | 9.62 | 94.89 | 6218.7 | -83.2 | 972.2
| 6400 | 9.62 | 94.89 | 6317.3 | -84.6 | 988.8
| 6500 | 9.62 | 94.89 | 6415.9 | -86 | 1005.5
| 6600 | 9.62 | 94.89 | 6514.5 | -87.5 | 1022.1
| 6649.1 | 9.62 | 94.89 | 6562.9 | -88.2 | 1030.3
| 6700 | 8.09 | 94.89 | 6613.2 | -88.8 | 1038.1
| 6800 | 5.09 | 94.89 | 6712.5 | -89.8 | 1049.5
| 6900 | 2.09 | 94.89 | 6812.3 | -90.3 | 1055.8
| 6969.7 | 0 | 0 | 6882 | -90.5 | 1057
| 7000 | 0.3 | 240 | 6912.3 | -90.5 | 1057
| 7072.3 | 1.03 | 240 | 6984.6 | -90.9 | 1056.3
| 7100 | 1.03 | 240 | 7012.2 | -91.2 | 1055.8
| 7200 | 1.03 | 240 | 7112.2 | -92.1 | 1054.3
| 7300 | 1.03 | 240 | 7212.2 | -93 | 1052.7
| 7400 | 1.03 | 240 | 7312.2 | -93.8 | 1051.2
| 7500 | 1.03 | 240 | 7412.2 | -94.7 | 1049.6
| 7600 | 1.03 | 240 | 7512.2 | -95.6 | 1048.1
| 7700 | 1.03 | 240 | 7612.2 | -96.5 | 1046.5
| 7800 | 1.03 | 240 | 7712.1 | -97.4 | 1045
| 7900 | 1.03 | 240 | 7812.1 | -98.3 | 1043.4
| 8000 | 1.03 | 240 | 7912.1 | -99.2 | 1041.9
| 8100 | 1.03 | 240 | 8012.1 | -100.1 | 1040.3
| 8200 | 1.03 | 240 | 8112.1 | -101 | 1038.8
| 8300 | 1.03 | 240 | 8212.1 | -101.9 | 1037.2
| 8400 | 1.03 | 240 | 8312 | -102.8 | 1035.7
| 8500 | 1.03 | 240 | 8412 | -103.7 | 1034.1
| 8600 | 1.03 | 240 | 8512 | -104.6 | 1032.6
| 8700 | 1.03 | 240 | 8612 | -105.5 | 1031
| 8800 | 1.03 | 240 | 8712 | -106.4 | 1029.5
| 8900 | 1.03 | 240 | 8812 | -107.3 | 1027.9
| 8997.1 | 1.03 | 240 | 8909 | -108.1 | 1026.4

## Lookup (hidden)
North Reference | RetunValue | Grid Type | ReturnValue | Deviation Indicator | ReturnValue
| 2 |  | 0 |  | 2
True |  | SPCS-Colorado Central-NAD27 |  | Directional
Grid |  | SPCS-Colorado Central-NAD83 |  | High Angle
|  | SPCS-Colorado North-NAD27 |  | Horizontal
SPCS-Colorado North-NAD83
SPCS-Colorado South-NAD27
SPCS-Colorado South-NAD83
UTM-Zone 12 NAD27
UTM-Zone 12 NAD83
UTM-Zone 13 NAD27
UTM-Zone 13 NAD83