## Data
Header Information | measured depth (ft) | inclination (°) | azimuth (°) | true vertical depth (ft) | northing +N/-S (ft) | easting +E/-W (ft)
Operator Name | 0 | 0 | 0 | 0 | 0 | 0
CAERUS OIL AND GAS LLC | 100 | 0 | 0 | 100 | 0 | 0
Operator Number | 200 | 0 | 0 | 200 | 0 | 0
10456 | 300 | 3 | 90 | 300 | 0 | 2.6
Well Name and Number | 400 | 5.81 | 104.29 | 399.7 | -1.3 | 10.1
PUCKETT 13A-1 | 500 | 8.75 | 109.16 | 498.8 | -5 | 22.2
API Number (if available) | 548.4 | 10.19 | 110.5 | 546.6 | -7.7 | 29.7
| 600 | 10.19 | 110.5 | 597.4 | -10.9 | 38.3
Location: QQ SEC TWP RGE | 700 | 10.19 | 110.5 | 695.8 | -17.1 | 54.9
S2-T7S-R97W | 800 | 10.19 | 110.5 | 794.2 | -23.3 | 71.4
Citing Type: Planned or Actual | 900 | 10.19 | 110.5 | 892.6 | -29.5 | 88
PLANNED | 1000 | 10.19 | 110.5 | 991.1 | -35.7 | 104.6
Deviation Indicator | 1100 | 10.19 | 110.5 | 1089.5 | -41.9 | 121.1
Directional | 1200 | 10.19 | 110.5 | 1187.9 | -48.1 | 137.7
North Reference | 1300 | 10.19 | 110.5 | 1286.3 | -54.3 | 154.3
True | 1400 | 10.19 | 110.5 | 1384.7 | -60.5 | 170.8
Grid Type | 1500 | 10.19 | 110.5 | 1483.2 | -66.7 | 187.4
#VALUE! | 1600 | 10.19 | 110.5 | 1581.6 | -72.9 | 204
| 1700 | 10.19 | 110.5 | 1680 | -79.1 | 220.5
| 1800 | 10.19 | 110.5 | 1778.4 | -85.3 | 237.1
| 1900 | 10.19 | 110.5 | 1876.9 | -91.5 | 253.7
| 2000 | 10.19 | 110.5 | 1975.3 | -97.7 | 270.2
| 2100 | 10.19 | 110.5 | 2073.7 | -103.8 | 286.8
| 2200 | 10.19 | 110.5 | 2172.1 | -110 | 303.4
| 2300 | 10.19 | 110.5 | 2270.6 | -116.2 | 319.9
| 2400 | 10.19 | 110.5 | 2369 | -122.4 | 336.5
| 2500 | 10.19 | 110.5 | 2467.4 | -128.6 | 353.1
| 2600 | 10.19 | 110.5 | 2565.8 | -134.8 | 369.7
| 2700 | 10.19 | 110.5 | 2664.2 | -141 | 386.2
| 2800 | 10.19 | 110.5 | 2762.7 | -147.2 | 402.8
| 2900 | 10.19 | 110.5 | 2861.1 | -153.4 | 419.4
| 3000 | 10.19 | 110.5 | 2959.5 | -159.6 | 435.9
| 3100 | 10.19 | 110.5 | 3057.9 | -165.8 | 452.5
| 3200 | 10.19 | 110.5 | 3156.4 | -172 | 469.1
| 3300 | 10.19 | 110.5 | 3254.8 | -178.2 | 485.6
| 3400 | 10.19 | 110.5 | 3353.2 | -184.4 | 502.2
| 3500 | 10.19 | 110.5 | 3451.6 | -190.6 | 518.8
| 3600 | 10.19 | 110.5 | 3550 | -196.8 | 535.3
| 3700 | 10.19 | 110.5 | 3648.5 | -203 | 551.9
| 3800 | 10.19 | 110.5 | 3746.9 | -209.2 | 568.5
| 3900 | 10.19 | 110.5 | 3845.3 | -215.4 | 585
| 4000 | 10.19 | 110.5 | 3943.7 | -221.6 | 601.6
| 4100 | 10.19 | 110.5 | 4042.2 | -227.8 | 618.2
| 4200 | 10.19 | 110.5 | 4140.6 | -234 | 634.8
| 4300 | 10.19 | 110.5 | 4239 | -240.2 | 651.3
| 4400 | 10.19 | 110.5 | 4337.4 | -246.4 | 667.9
| 4500 | 10.19 | 110.5 | 4435.9 | -252.6 | 684.5
| 4600 | 10.19 | 110.5 | 4534.3 | -258.8 | 701
| 4700 | 10.19 | 110.5 | 4632.7 | -265 | 717.6
| 4800 | 10.19 | 110.5 | 4731.1 | -271.1 | 734.2
| 4900 | 10.19 | 110.5 | 4829.5 | -277.3 | 750.7
| 5000 | 10.19 | 110.5 | 4928 | -283.5 | 767.3
| 5100 | 10.19 | 110.5 | 5026.4 | -289.7 | 783.9
| 5200 | 10.19 | 110.5 | 5124.8 | -295.9 | 800.4
| 5300 | 10.19 | 110.5 | 5223.2 | -302.1 | 817
| 5400 | 10.19 | 110.5 | 5321.7 | -308.3 | 833.6
| 5500 | 10.19 | 110.5 | 5420.1 | -314.5 | 850.1
| 5600 | 10.19 | 110.5 | 5518.5 | -320.7 | 866.7
| 5700 | 10.19 | 110.5 | 5616.9 | -326.9 | 883.3
| 5800 | 10.19 | 110.5 | 5715.4 | -333.1 | 899.8
| 5900 | 10.19 | 110.5 | 5813.8 | -339.3 | 916.4
| 6000 | 10.19 | 110.5 | 5912.2 | -345.5 | 933
| 6100 | 10.19 | 110.5 | 6010.6 | -351.7 | 949.6
| 6200 | 10.19 | 110.5 | 6109 | -357.9 | 966.1
| 6300 | 10.19 | 110.5 | 6207.5 | -364.1 | 982.7
| 6400 | 10.19 | 110.5 | 6305.9 | -370.3 | 999.3
| 6500 | 10.19 | 110.5 | 6404.3 | -376.5 | 1015.8
| 6600 | 10.19 | 110.5 | 6502.7 | -382.7 | 1032.4
| 6626.8 | 10.19 | 110.5 | 6529.2 | -384.3 | 1036.8
| 6700 | 7.99 | 110.5 | 6601.4 | -388.4 | 1047.7
| 6800 | 4.99 | 110.5 | 6700.7 | -392.4 | 1058.3
| 6900 | 1.99 | 110.5 | 6800.5 | -394.5 | 1064
| 6966.5 | 0 | 0 | 6867 | -394.9 | 1065.1
| 7000 | 0.34 | 240 | 6900.5 | -394.9 | 1065
| 7069.1 | 1.03 | 240 | 6969.6 | -395.4 | 1064.3
| 7100 | 1.03 | 240 | 7000.5 | -395.6 | 1063.8
| 7200 | 1.03 | 240 | 7100.5 | -396.5 | 1062.2
| 7300 | 1.03 | 240 | 7200.5 | -397.4 | 1060.7
| 7400 | 1.03 | 240 | 7300.5 | -398.3 | 1059.1
| 7500 | 1.03 | 240 | 7400.5 | -399.2 | 1057.6
| 7600 | 1.03 | 240 | 7500.4 | -400.1 | 1056
| 7700 | 1.03 | 240 | 7600.4 | -401 | 1054.5
| 7800 | 1.03 | 240 | 7700.4 | -401.9 | 1052.9
| 7900 | 1.03 | 240 | 7800.4 | -402.8 | 1051.4
| 8000 | 1.03 | 240 | 7900.4 | -403.7 | 1049.8
| 8100 | 1.03 | 240 | 8000.4 | -404.6 | 1048.3
| 8200 | 1.03 | 240 | 8100.3 | -405.5 | 1046.7
| 8300 | 1.03 | 240 | 8200.3 | -406.4 | 1045.2
| 8400 | 1.03 | 240 | 8300.3 | -407.3 | 1043.6
| 8500 | 1.03 | 240 | 8400.3 | -408.2 | 1042.1
| 8600 | 1.03 | 240 | 8500.3 | -409.1 | 1040.5
| 8700 | 1.03 | 240 | 8600.3 | -410 | 1039
| 8800 | 1.03 | 240 | 8700.2 | -410.9 | 1037.4
| 8900 | 1.03 | 240 | 8800.2 | -411.7 | 1035.9
| 8999.8 | 1.03 | 240 | 8900 | -412.6 | 1034.3

## Lookup (hidden)
North Reference | RetunValue | Grid Type | ReturnValue | Deviation Indicator | ReturnValue
| 2 |  | 0 |  | 2
True |  | SPCS-Colorado Central-NAD27 |  | Directional
Grid |  | SPCS-Colorado Central-NAD83 |  | High Angle
|  | SPCS-Colorado North-NAD27 |  | Horizontal
SPCS-Colorado North-NAD83
SPCS-Colorado South-NAD27
SPCS-Colorado South-NAD83
UTM-Zone 12 NAD27
UTM-Zone 12 NAD83
UTM-Zone 13 NAD27
UTM-Zone 13 NAD83