## Data
Header Information | measured depth (ft) | inclination (°) | azimuth (°) | true vertical depth (ft) | northing +N/-S (ft) | easting +E/-W (ft)
Operator Name | 0 | 0 | 0 | 0 | 0 | 0
PETROLEUM DEVELOPMENT CORPORATION | 159 | 1.5 | 317.1 | 158.98 | 1.52 | -1.42
Operator Number | 444 | 1.1 | 321.1 | 443.91 | 6.39 | -5.67
69175 | 722 | 1.7 | 317.6 | 721.82 | 11.51 | -10.13
Well Name and Number | 891 | 2 | 319.2 | 890.74 | 15.59 | -13.75
Bernhardt 6G-323 | 1024 | 2.3 | 310.7 | 1023.64 | 19.09 | -17.29
API Number (if available) | 1117 | 3.5 | 302.2 | 1116.52 | 21.82 | -21.1
05-123-40398 | 1209 | 4.2 | 314.6 | 1208.32 | 25.68 | -25.88
Location: QQ SEC TWP RGE | 1302 | 6.1 | 320.6 | 1300.94 | 31.89 | -31.44
Sec.6-T4N-R66W | 1393 | 7.9 | 321.4 | 1391.25 | 40.51 | -38.41
Citing Type: Planned or Actual | 1485 | 7.8 | 318.1 | 1482.39 | 50.1 | -46.53
Actual | 1577 | 8 | 316.2 | 1573.52 | 59.37 | -55.13
Deviation Indicator | 1669 | 8 | 312.7 | 1664.62 | 68.33 | -64.26
Horizontal | 1761 | 7.8 | 309.2 | 1755.75 | 76.62 | -73.81
North Reference | 1853 | 7.8 | 304.6 | 1846.9 | 84.11 | -83.78
True | 1945 | 7.6 | 300.5 | 1938.07 | 90.74 | -94.16
Grid Type | 2041 | 7.7 | 299.3 | 2033.22 | 97.11 | -105.24
#VALUE! | 2136 | 7.6 | 306.2 | 2127.37 | 103.94 | -115.86
| 2231 | 7.3 | 300.5 | 2221.57 | 110.71 | -126.13
| 2325 | 6.8 | 308.4 | 2314.87 | 117.2 | -135.64
| 2421 | 7 | 308.4 | 2410.17 | 124.36 | -144.68
| 2516 | 7.1 | 307 | 2504.45 | 131.49 | -153.9
| 2611 | 7.2 | 307 | 2598.71 | 138.61 | -163.35
| 2706 | 7.5 | 304.8 | 2692.93 | 145.73 | -173.19
| 2802 | 6.9 | 300.5 | 2788.18 | 152.23 | -183.31
| 2897 | 6.6 | 306.1 | 2882.52 | 158.35 | -192.63
| 2993 | 6.6 | 307.8 | 2977.88 | 164.98 | -201.45
| 3184 | 6.1 | 318.6 | 3167.72 | 179.32 | -216.84
| 3279 | 6 | 316.2 | 3262.19 | 186.69 | -223.61
| 3375 | 5.5 | 315 | 3357.7 | 193.56 | -230.34
| 3470 | 6.5 | 312.7 | 3452.18 | 200.43 | -237.51
| 3565 | 6.9 | 313.2 | 3546.53 | 207.98 | -245.62
| 3660 | 6.9 | 310.1 | 3640.85 | 215.56 | -254.14
| 3755 | 6.7 | 311.4 | 3735.18 | 222.9 | -262.67
| 3851 | 8.4 | 314 | 3830.34 | 231.48 | -271.91
| 3946 | 8.2 | 315.6 | 3924.35 | 241.14 | -281.64
| 4041 | 7.5 | 317.8 | 4018.46 | 250.57 | -290.55
| 4137 | 6.2 | 318.8 | 4113.77 | 259.12 | -298.17
| 4232 | 7.1 | 316.7 | 4208.13 | 267.25 | -305.58
| 4327 | 7.3 | 318.1 | 4302.38 | 276.01 | -313.63
| 4423 | 7.6 | 319.8 | 4397.57 | 285.4 | -321.8
| 4518 | 7.2 | 315.7 | 4491.78 | 294.46 | -330.02
| 4614 | 6.4 | 308.7 | 4587.1 | 302.11 | -338.4
| 4709 | 6.7 | 311.4 | 4681.48 | 309.09 | -346.68
| 4804 | 7.7 | 309.7 | 4775.73 | 316.82 | -355.74
| 4899 | 7.7 | 310.5 | 4869.88 | 325.02 | -365.47
| 4995 | 6.8 | 309.2 | 4965.11 | 332.79 | -374.77
| 5090 | 7.3 | 306.3 | 5059.39 | 339.91 | -383.99
| 5185 | 6.4 | 306.2 | 5153.71 | 346.61 | -393.13
| 5376 | 5.9 | 298.3 | 5343.62 | 357.56 | -410.36
| 5472 | 6.7 | 291.8 | 5439.04 | 361.97 | -419.91
| 5567 | 6.8 | 296 | 5533.38 | 366.5 | -430.11
| 5663 | 7.1 | 303.5 | 5628.68 | 372.26 | -440.16
| 5758 | 7 | 305.3 | 5722.96 | 378.85 | -449.78
| 5853 | 6 | 300.9 | 5817.35 | 384.74 | -458.77
| 5949 | 5.4 | 306.6 | 5912.87 | 390.01 | -466.7
| 6044 | 4.5 | 298.1 | 6007.52 | 394.44 | -473.58
| 6140 | 2.3 | 304.1 | 6103.34 | 397.29 | -478.5
| 6240 | 1.7 | 289.6 | 6203.28 | 398.91 | -481.55
| 6336 | 1 | 244.5 | 6299.26 | 399.03 | -483.65
| 6431 | 6.7 | 188.9 | 6394.02 | 393.19 | -485.26
| 6526 | 8.4 | 177.9 | 6488.2 | 380.78 | -485.86
| 6622 | 13.3 | 169.5 | 6582.46 | 362.9 | -483.59
| 6717 | 19 | 172.8 | 6673.67 | 336.79 | -479.66
| 6811 | 27.2 | 176.4 | 6760.07 | 300.11 | -476.39
| 6907 | 38.2 | 182.9 | 6840.75 | 248.39 | -476.51
| 7002 | 49.6 | 179.9 | 6909.1 | 182.66 | -477.94
| 7097 | 60.6 | 180.1 | 6963.37 | 104.86 | -477.95
| 7193 | 67.8 | 177.8 | 7005.13 | 18.51 | -476.31
| 7288 | 72.9 | 178.1 | 7037.06 | -70.87 | -473.12
| 7383 | 76.5 | 177.7 | 7062.13 | -162.43 | -469.76
| 7430 | 79.6 | 179.3 | 7071.86 | -208.38 | -468.56
| 7480 | 83.2 | 180.8 | 7079.33 | -257.81 | -468.6
| 7539 | 87.1 | 181.2 | 7084.32 | -316.58 | -469.63
| 7587 | 87.5 | 181 | 7086.58 | -364.52 | -470.55
| 7634 | 89.2 | 181.4 | 7087.94 | -411.49 | -471.53
| 7681 | 89.6 | 183.1 | 7088.43 | -458.45 | -473.38
| 7776 | 91.5 | 181.4 | 7087.52 | -553.36 | -477.11
| 7872 | 91.5 | 180.8 | 7085 | -649.31 | -478.95
| 7967 | 91.5 | 180.7 | 7082.52 | -744.27 | -480.19
| 8062 | 91.6 | 179.8 | 7079.95 | -839.23 | -480.61
| 8157 | 91.1 | 179.8 | 7077.71 | -934.21 | -480.28
| 8253 | 91 | 178.9 | 7075.95 | -1030.18 | -479.19
| 8348 | 91.1 | 178.7 | 7074.21 | -1125.14 | -477.2
| 8443 | 90.4 | 179.4 | 7072.96 | -1220.12 | -475.62
| 8539 | 90.6 | 179.1 | 7072.13 | -1316.11 | -474.37
| 8634 | 90.1 | 179.8 | 7071.55 | -1411.1 | -473.46
| 8729 | 90.2 | 179.6 | 7071.3 | -1506.1 | -472.96
| 8825 | 90.7 | 179.8 | 7070.54 | -1602.1 | -472.46
| 8920 | 89.8 | 180.3 | 7070.13 | -1697.09 | -472.54
| 9015 | 89.6 | 180.1 | 7070.63 | -1792.09 | -472.87
| 9110 | 89.3 | 180 | 7071.54 | -1887.09 | -472.95
| 9205 | 89.3 | 179.2 | 7072.7 | -1982.08 | -472.29
| 9300 | 89.1 | 180.1 | 7074.03 | -2077.07 | -471.71
| 9396 | 88.8 | 180.3 | 7075.79 | -2173.05 | -472.04
| 9491 | 90.5 | 180.7 | 7076.37 | -2268.04 | -472.87
| 9586 | 90.5 | 180.3 | 7075.54 | -2363.03 | -473.7
| 9682 | 89.4 | 179.1 | 7075.62 | -2459.03 | -473.2
| 9777 | 89.3 | 179.6 | 7076.7 | -2554.02 | -472.12
| 9872 | 90.5 | 180.7 | 7076.86 | -2649.01 | -472.37
| 9967 | 91 | 181 | 7075.62 | -2743.99 | -473.78
| 10062 | 91 | 180.7 | 7073.96 | -2838.97 | -475.19
| 10157 | 91.6 | 180.5 | 7071.81 | -2933.94 | -476.18
| 10253 | 91.6 | 180.1 | 7069.13 | -3029.9 | -476.69
| 10348 | 91.7 | 180.7 | 7066.39 | -3124.86 | -477.35
| 10443 | 91.6 | 180.7 | 7063.66 | -3219.81 | -478.51
| 10538 | 92.2 | 181.2 | 7060.51 | -3314.74 | -480.08
| 10633 | 92.6 | 181.7 | 7056.53 | -3409.63 | -482.49
| 10729 | 89.5 | 182.1 | 7054.77 | -3505.55 | -485.67
| 10824 | 89.5 | 180.5 | 7055.6 | -3600.52 | -487.82
| 10919 | 89.6 | 177.7 | 7056.34 | -3695.49 | -486.33
| 11014 | 89.8 | 176.4 | 7056.84 | -3790.36 | -481.44
| 11110 | 90.1 | 176.6 | 7056.93 | -3886.19 | -475.58
| 11252 | 90.7 | 177.3 | 7055.93 | -4027.98 | -468.03
| 11301 | 90.9 | 177.3 | 7055.25 | -4076.92 | -465.72
| 11396 | 90.4 | 177.7 | 7054.17 | -4171.82 | -461.57
| 11491 | 90 | 177.3 | 7053.84 | -4266.73 | -457.43
| 11598 | 89.6 | 177.1 | 7054.21 | -4373.6 | -452.2
| 11655 | 89.6 | 177.1 | 7054.61 | -4430.53 | -449.32

## Lookup (hidden)
North Reference | RetunValue | Grid Type | ReturnValue | Deviation Indicator | ReturnValue
| 2 |  | 0 |  | 4
True |  | SPCS-Colorado Central-NAD27 |  | Directional
Grid |  | SPCS-Colorado Central-NAD83 |  | High Angle
|  | SPCS-Colorado North-NAD27 |  | Horizontal
SPCS-Colorado North-NAD83
SPCS-Colorado South-NAD27
SPCS-Colorado South-NAD83
UTM-Zone 12 NAD27
UTM-Zone 12 NAD83
UTM-Zone 13 NAD27
UTM-Zone 13 NAD83