## Data
Header Information | measured depth (ft) | inclination (°) | azimuth (°) | true vertical depth (ft) | northing +N/-S (ft) | easting +E/-W (ft)
Operator Name | 162 | 0.3 | 64.4 | 162 | 0.2 | 0.4
PDC ENERGY INC | 254 | 1 | 83.2 | 254 | 0.4 | 1.4
Operator Number | 346 | 1.1 | 97.9 | 346 | 0.4 | 3.1
69175 | 438 | 1.6 | 104.3 | 438 | -0.1 | 5.2
Well Name and Number | 531 | 0.6 | 43.6 | 530.9 | -0.1 | 6.8
BECKER RANCH 5E-223 | 623 | 2.5 | 316.4 | 622.9 | 1.8 | 5.7
API Number (if available) | 716 | 4.3 | 304.3 | 715.7 | 5.2 | 1.5
05-123-39073 | 808 | 6.8 | 307.6 | 807.3 | 10.5 | -5.7
Location: QQ SEC TWP RGE | 901 | 7.4 | 308.4 | 899.6 | 17.5 | -14.8
NWNW 5 3N 64W | 945 | 8.1 | 311.7 | 943.2 | 21.4 | -19.3
Citing Type: Planned or Actual | 1038 | 8.1 | 309.7 | 1035.3 | 29.9 | -29.2
ACTUAL | 1130 | 10.1 | 304.5 | 1126.1 | 38.6 | -40.9
Deviation Indicator | 1222 | 10.6 | 297.2 | 1216.6 | 47 | -55
Horizontal | 1315 | 9.7 | 287 | 1308.2 | 53.2 | -70.2
North Reference | 1407 | 9.6 | 286.9 | 1398.9 | 57.7 | -84.9
True | 1500 | 9.1 | 285.3 | 1490.6 | 61.9 | -99.4
Grid Type | 1592 | 8.7 | 280.3 | 1581.5 | 65.1 | -113.3
#VALUE! | 1684 | 8.2 | 267.5 | 1672.5 | 66.1 | -126.7
| 1777 | 8.3 | 279.4 | 1764.6 | 66.9 | -139.9
| 1869 | 8.7 | 287.1 | 1855.6 | 70 | -153.1
| 1962 | 8 | 283.5 | 1947.6 | 73.6 | -166.1
| 2054 | 9.7 | 301.5 | 2038.5 | 79.1 | -179
| 2147 | 9.5 | 297.2 | 2130.2 | 86.7 | -192.5
| 2240 | 9.2 | 293.3 | 2222 | 93.2 | -206.1
| 2332 | 8.7 | 289.1 | 2312.8 | 98.4 | -219.5
| 2425 | 8.5 | 283.5 | 2404.8 | 102.3 | -232.8
| 2520 | 8.2 | 277.6 | 2498.8 | 104.8 | -246.3
| 2616 | 8.3 | 291.4 | 2593.8 | 108.2 | -259.6
| 2711 | 7.4 | 289.7 | 2687.9 | 112.8 | -271.7
| 2807 | 7.4 | 288.3 | 2783.1 | 116.8 | -283.4
| 2902 | 7.1 | 286.5 | 2877.3 | 120.4 | -294.9
| 2998 | 9.1 | 299.5 | 2972.4 | 125.8 | -307.2
| 3093 | 8.2 | 296.3 | 3066.3 | 132.5 | -319.8
| 3189 | 8 | 295.3 | 3161.4 | 138.4 | -331.9
| 3284 | 7.3 | 289.5 | 3255.5 | 143.3 | -343.6
| 3380 | 6.1 | 283.8 | 3350.9 | 146.5 | -354.3
| 3475 | 7.9 | 299 | 3445.2 | 150.9 | -364.9
| 3571 | 6.8 | 292.4 | 3540.4 | 156.3 | -376
| 3666 | 5.6 | 285.5 | 3634.8 | 159.6 | -385.6
| 3761 | 4.8 | 282.1 | 3729.4 | 161.7 | -394
| 3857 | 4.2 | 278.4 | 3825.1 | 163.1 | -401.4
| 3952 | 4.2 | 280.5 | 3919.9 | 164.2 | -408.2
| 4048 | 4.3 | 282.5 | 4015.6 | 165.6 | -415.2
| 4143 | 4.2 | 281.5 | 4110.3 | 167.1 | -422.1
| 4239 | 3 | 321.2 | 4206.2 | 169.7 | -427.1
| 4334 | 1.1 | 219.8 | 4301.1 | 171 | -429.3
| 4429 | 1.1 | 225.3 | 4396.1 | 169.6 | -430.5
| 4525 | 1.2 | 222.5 | 4492.1 | 168.3 | -431.8
| 4620 | 1.3 | 251.4 | 4587.1 | 167.2 | -433.5
| 4716 | 0.7 | 70.8 | 4683.1 | 167 | -434
| 4811 | 0.9 | 278.4 | 4778 | 167.3 | -434.2
| 4906 | 1.1 | 301.7 | 4873 | 167.9 | -435.7
| 5002 | 0.8 | 276.3 | 4969 | 168.5 | -437.2
| 5097 | 0.9 | 274.2 | 5064 | 168.6 | -438.6
| 5193 | 0.9 | 260.2 | 5160 | 168.5 | -440.1
| 5288 | 0.8 | 233.7 | 5255 | 168 | -441.3
| 5384 | 0.8 | 231.2 | 5351 | 167.2 | -442.4
| 5479 | 0.6 | 275.7 | 5446 | 166.8 | -443.4
| 5575 | 1.5 | 299.4 | 5542 | 167.5 | -445
| 5670 | 1.2 | 90.6 | 5636.9 | 168.1 | -445.1
| 5765 | 1.2 | 103.2 | 5731.9 | 167.8 | -443.1
| 5861 | 1.3 | 117.9 | 5827.9 | 167.1 | -441.2
| 5956 | 0.8 | 122.1 | 5922.9 | 166.3 | -439.7
| 6052 | 1.7 | 125.8 | 6018.9 | 165.1 | -437.9
| 6147 | 1.5 | 121.1 | 6113.8 | 163.6 | -435.7
| 6243 | 1.1 | 117.2 | 6209.8 | 162.5 | -433.8
| 6290 | 1.8 | 120.8 | 6256.8 | 161.9 | -432.8
| 6338 | 6.6 | 143.2 | 6304.6 | 159.3 | -430.5
| 6385 | 9.1 | 153.1 | 6351.2 | 153.9 | -427.2
| 6433 | 11.4 | 162.4 | 6398.4 | 146 | -424
| 6480 | 15.3 | 168.1 | 6444.2 | 135.5 | -421.4
| 6529 | 21.2 | 172.7 | 6490.7 | 120.3 | -418.9
| 6576 | 27.1 | 174.5 | 6533.5 | 101.2 | -416.8
| 6624 | 31.9 | 179.4 | 6575.3 | 77.6 | -415.6
| 6671 | 36.3 | 182.6 | 6614.2 | 51.3 | -416.1
| 6720 | 42.5 | 180.8 | 6652.1 | 20.2 | -417
| 6767 | 46.9 | 179.2 | 6685.5 | -12.8 | -417
| 6815 | 52.1 | 179.9 | 6716.6 | -49.3 | -416.7
| 6862 | 56.3 | 180.1 | 6744.1 | -87.4 | -416.7
| 6911 | 60.5 | 178.8 | 6769.8 | -129.1 | -416.3
| 6958 | 64.7 | 178.6 | 6791.4 | -170.8 | -415.3
| 7006 | 68.9 | 178 | 6810.3 | -214.9 | -414
| 7053 | 73.2 | 178.2 | 6825.6 | -259.3 | -412.6
| 7101 | 77.3 | 179.6 | 6837.8 | -305.7 | -411.7
| 7148 | 82.9 | 180 | 6845.9 | -352 | -411.5
| 7188 | 87.5 | 181.1 | 6849.2 | -391.9 | -411.9
| 7295 | 90.9 | 181.5 | 6850.7 | -498.8 | -414.3
| 7390 | 91.9 | 181.4 | 6848.4 | -593.7 | -416.7
| 7486 | 91.3 | 181.9 | 6845.7 | -689.7 | -419.5
| 7581 | 91.5 | 181.6 | 6843.4 | -784.6 | -422.4
| 7676 | 90.4 | 181.1 | 6841.8 | -879.6 | -424.6
| 7772 | 90.1 | 179.6 | 6841.4 | -975.6 | -425.2
| 7867 | 91.2 | 178.7 | 6840.3 | -1070.5 | -423.8
| 7900 | 90.34 | 179.19 | 6839.9 | -1103.5 | -423.2
| 7957 | 88.86 | 180.05 | 6840.3 | -1160.5 | -422.8
| 8000 | 88.86 | 180.05 | 6841.1 | -1203.5 | -422.9
| 8057 | 88.86 | 180.05 | 6842.3 | -1260.5 | -422.9
| 8100 | 89.69 | 179.8 | 6842.8 | -1303.5 | -422.9
| 8137.3 | 90.4 | 179.59 | 6842.8 | -1340.8 | -422.7
| 8200 | 90.4 | 179.59 | 6842.3 | -1403.5 | -422.2
| 8300 | 90.4 | 179.59 | 6841.6 | -1503.5 | -421.5
| 8400 | 90.4 | 179.59 | 6840.9 | -1603.5 | -420.8
| 8500 | 90.4 | 179.59 | 6840.3 | -1703.5 | -420.1
| 8600 | 90.4 | 179.59 | 6839.6 | -1803.5 | -419.3
| 8700 | 90.4 | 179.59 | 6838.9 | -1903.5 | -418.6
| 8800 | 90.4 | 179.59 | 6838.2 | -2003.5 | -417.9
| 8900 | 90.4 | 179.59 | 6837.5 | -2103.5 | -417.2
| 9000 | 90.4 | 179.59 | 6836.8 | -2203.5 | -416.5
| 9100 | 90.4 | 179.59 | 6836.1 | -2303.4 | -415.7
| 9200 | 90.4 | 179.59 | 6835.4 | -2403.4 | -415
| 9300 | 90.4 | 179.59 | 6834.7 | -2503.4 | -414.3
| 9400 | 90.4 | 179.59 | 6834 | -2603.4 | -413.6
| 9500 | 90.4 | 179.59 | 6833.3 | -2703.4 | -412.9
| 9600 | 90.4 | 179.59 | 6832.6 | -2803.4 | -412.1
| 9700 | 90.4 | 179.59 | 6831.9 | -2903.4 | -411.4
| 9800 | 90.4 | 179.59 | 6831.2 | -3003.4 | -410.7
| 9900 | 90.4 | 179.59 | 6830.5 | -3103.4 | -410
| 10000 | 90.4 | 179.59 | 6829.8 | -3203.4 | -409.2
| 10100 | 90.4 | 179.59 | 6829.1 | -3303.4 | -408.5
| 10200 | 90.4 | 179.59 | 6828.4 | -3403.4 | -407.8
| 10300 | 90.4 | 179.59 | 6827.7 | -3503.4 | -407.1
| 10400 | 90.4 | 179.59 | 6827 | -3603.4 | -406.4
| 10500 | 90.4 | 179.59 | 6826.3 | -3703.4 | -405.6
| 10600 | 90.4 | 179.59 | 6825.6 | -3803.4 | -404.9
| 10700 | 90.4 | 179.59 | 6824.9 | -3903.4 | -404.2
| 10800 | 90.4 | 179.59 | 6824.2 | -4003.4 | -403.5
| 10900 | 90.4 | 179.59 | 6823.5 | -4103.4 | -402.8
| 11000 | 90.4 | 179.59 | 6822.8 | -4203.3 | -402
| 11100 | 90.4 | 179.59 | 6822.1 | -4303.3 | -401.3
| 11200 | 90.4 | 179.59 | 6821.4 | -4403.3 | -400.6
| 11300 | 90.4 | 179.59 | 6820.7 | -4503.3 | -399.9
| 11401.2 | 90.4 | 179.59 | 6820 | -4604.6 | -399.2

## Lookup (hidden)
North Reference | RetunValue | Grid Type | ReturnValue | Deviation Indicator | ReturnValue
| 2 |  | 0 |  | 4
True |  | SPCS-Colorado Central-NAD27 |  | Directional
Grid |  | SPCS-Colorado Central-NAD83 |  | High Angle
|  | SPCS-Colorado North-NAD27 |  | Horizontal
SPCS-Colorado North-NAD83
SPCS-Colorado South-NAD27
SPCS-Colorado South-NAD83
UTM-Zone 12 NAD27
UTM-Zone 12 NAD83
UTM-Zone 13 NAD27
UTM-Zone 13 NAD83