## Data
Header Information | measured depth (ft) | inclination (°) | azimuth (°) | true vertical depth (ft) | northing +N/-S (ft) | easting +E/-W (ft)
Operator Name | 0 | 0 | 157.8 | 0 | 0 | 0
KERR-MCGEE | 16 | 0 | 157.8 | 16 | 0 | 0
Operator Number | 62 | 0.1 | 157.8 | 62 | -0.04 | 0.02
47120 | 172 | 0.3 | 156.2 | 172 | -0.39 | 0.17
Well Name and Number | 250 | 0.2 | 194.1 | 250 | -0.71 | 0.22
BARCLAY 28C-11HZ | 331 | 0.4 | 204.1 | 331 | -1.1 | 0.07
API Number (if available) | 411 | 0.5 | 179.3 | 410.99 | -1.71 | -0.04
05-123-39058 | 491 | 0.7 | 182.5 | 490.99 | -2.54 | -0.06
Location: QQ SEC TWP RGE | 571 | 0.9 | 191.2 | 570.98 | -3.65 | -0.2
SWSE SEC.14-T2N-R67W | 651 | 0.6 | 315.3 | 650.98 | -3.97 | -0.62
Citing Type: Planned or Actual | 731 | 0.6 | 308.4 | 730.97 | -3.41 | -1.24
ACTUAL | 811 | 0.6 | 303.7 | 810.97 | -2.92 | -1.92
Deviation Indicator | 891 | 0.8 | 307.8 | 890.96 | -2.34 | -2.71
Horizontal | 971 | 1 | 289.9 | 970.95 | -1.76 | -3.81
North Reference | 1060 | 0.7 | 9.3 | 1059.95 | -0.96 | -4.45
True | 1175 | 0.68 | 350.11 | 1174.94 | 0.4 | -4.45
Grid Type | 1360 | 0.72 | 328.13 | 1359.93 | 2.47 | -5.26
#VALUE! | 1544 | 1 | 324.82 | 1543.9 | 4.77 | -6.79
| 1636 | 1.14 | 222.09 | 1635.9 | 4.74 | -7.87
| 1728 | 2.96 | 203.45 | 1727.83 | 1.88 | -9.43
| 1820 | 4.68 | 201.1 | 1819.63 | -3.8 | -11.72
| 1912 | 6.48 | 203.27 | 1911.19 | -12.07 | -15.12
| 2005 | 8.49 | 205.12 | 2003.39 | -23.11 | -20.11
| 2097 | 9.87 | 208.41 | 2094.21 | -36.19 | -26.75
| 2190 | 8.71 | 207.1 | 2185.99 | -49.47 | -33.75
| 2282 | 10.15 | 205.47 | 2276.74 | -62.99 | -40.41
| 2374 | 11.36 | 201.03 | 2367.13 | -78.77 | -47.15
| 2548 | 9.32 | 196.98 | 2538.29 | -108.24 | -57.41
| 2633 | 10.25 | 198.07 | 2622.06 | -122.01 | -61.77
| 2718 | 10.5 | 198.14 | 2705.67 | -136.56 | -66.52
| 2803 | 10.87 | 205.97 | 2789.2 | -151.13 | -72.45
| 2888 | 12.43 | 201.69 | 2872.44 | -166.84 | -79.34
| 2973 | 11.96 | 200.77 | 2955.53 | -183.57 | -85.84
| 3058 | 11.07 | 200.76 | 3038.81 | -199.44 | -91.86
| 3145 | 11.27 | 207.39 | 3124.17 | -214.8 | -98.73
| 3232 | 10.96 | 206.59 | 3209.54 | -229.74 | -106.34
| 3318 | 10.38 | 204.88 | 3294.05 | -244.08 | -113.26
| 3405 | 9.07 | 202.24 | 3379.8 | -257.54 | -119.15
| 3490 | 9.02 | 200.01 | 3463.74 | -270 | -123.97
| 3576 | 8.91 | 208.9 | 3548.7 | -282.17 | -129.49
| 3663 | 10.15 | 204.36 | 3634.5 | -295.05 | -135.91
| 3749 | 9.26 | 203.15 | 3719.26 | -308.31 | -141.76
| 3836 | 10.28 | 209.67 | 3805 | -321.5 | -148.35
| 3921 | 9.27 | 206.01 | 3888.77 | -334.24 | -155.11
| 4008 | 9.95 | 206.17 | 3974.55 | -347.28 | -161.5
| 4094 | 10.24 | 205.86 | 4059.22 | -360.83 | -168.11
| 4180 | 9.93 | 204.59 | 4143.89 | -374.45 | -174.53
| 4266 | 11.27 | 204.75 | 4228.42 | -388.83 | -181.13
| 4351 | 10.44 | 202.41 | 4311.9 | -403.49 | -187.55
| 4438 | 9 | 200.76 | 4397.65 | -417.14 | -192.96
| 4523 | 10.63 | 205.64 | 4481.4 | -430.43 | -198.71
| 4608 | 9.79 | 207.4 | 4565.05 | -443.91 | -205.43
| 4695 | 9.3 | 206.6 | 4650.85 | -456.76 | -211.98
| 4782 | 8.98 | 205.23 | 4736.74 | -469.19 | -218.03
| 4869 | 7.33 | 209.27 | 4822.86 | -480.18 | -223.63
| 4955 | 6.11 | 199.78 | 4908.27 | -489.27 | -227.87
| 5042 | 4.42 | 193.04 | 4994.9 | -496.89 | -230.19
| 5127 | 2.99 | 197.28 | 5079.72 | -502.2 | -231.59
| 5212 | 1.57 | 204.24 | 5164.65 | -505.38 | -232.72
| 5386 | 1.41 | 201.37 | 5338.6 | -509.55 | -234.48
| 5731 | 1.11 | 188.76 | 5683.51 | -516.8 | -236.54
| 5903 | 1.05 | 196.24 | 5855.48 | -519.96 | -237.23
| 6076 | 0.76 | 218.2 | 6028.46 | -522.38 | -238.38
| 6418 | 0.73 | 203.62 | 6370.43 | -526.16 | -240.66
| 6589 | 0.28 | 168.89 | 6541.43 | -527.57 | -241.02
| 6846 | 0.63 | 114.42 | 6798.42 | -528.77 | -239.61
| 6933 | 1.22 | 356.53 | 6885.41 | -528.04 | -239.23
| 7018 | 6 | 358.48 | 6970.22 | -522.7 | -239.4
| 7103 | 13.35 | 357.06 | 7053.95 | -508.44 | -240.02
| 7188 | 21.59 | 358.42 | 7134.96 | -482.96 | -240.96
| 7275 | 30.95 | 358.1 | 7212.89 | -444.51 | -242.15
| 7361 | 37.88 | 0.04 | 7283.79 | -395.95 | -242.86
| 7446 | 45.45 | 0.02 | 7347.25 | -339.48 | -242.83
| 7531 | 54.88 | 0.52 | 7401.64 | -274.29 | -242.51
| 7616 | 61.5 | 0.23 | 7446.41 | -202.1 | -242.04
| 7701 | 68.89 | 359.47 | 7482.05 | -124.99 | -242.26
| 7786 | 79.43 | 2.36 | 7505.22 | -43.36 | -240.9
| 7862 | 87.09 | 3.66 | 7514.14 | 31.95 | -236.93
| 7901 | 89.107 | 2.27 | 7515.43 | 70.88 | -234.92
| 7926 | 90.4 | 1.38 | 7515.54 | 95.86 | -234.12
| 8011 | 88.52 | 359.39 | 7516.34 | 180.85 | -233.55
| 8095 | 88.49 | 359.04 | 7518.53 | 264.81 | -234.7
| 8181 | 90.15 | 359.86 | 7519.55 | 350.8 | -235.53
| 8268 | 91.02 | 0.16 | 7518.66 | 437.79 | -235.51
| 8353 | 90.43 | 0.11 | 7517.59 | 522.79 | -235.31
| 8438 | 89.75 | 359.44 | 7517.45 | 607.79 | -235.64
| 8523 | 89.63 | 359.96 | 7517.91 | 692.78 | -236.09
| 8611 | 89.6 | 0.29 | 7518.51 | 780.78 | -235.9
| 8698 | 89.17 | 359.79 | 7519.44 | 867.77 | -235.84
| 8783 | 89.35 | 359.48 | 7520.54 | 952.77 | -236.38
| 8870 | 89.75 | 359.38 | 7521.22 | 1039.76 | -237.24
| 8957 | 88.8 | 359.94 | 7522.32 | 1126.75 | -237.76
| 9130 | 88.74 | 359.44 | 7526.03 | 1299.71 | -238.69
| 9215 | 90.09 | 358.83 | 7526.9 | 1384.69 | -239.98
| 9300 | 92.25 | 359.22 | 7525.17 | 1469.65 | -241.42
| 9387 | 92.83 | 0.16 | 7521.31 | 1556.57 | -241.89
| 9473 | 92.18 | 1.2 | 7517.55 | 1642.48 | -240.87
| 9560 | 91.96 | 1.52 | 7514.41 | 1729.39 | -238.81
| 9644 | 91.32 | 1.47 | 7512.01 | 1813.33 | -236.62
| 9731 | 91.72 | 0.98 | 7509.7 | 1900.28 | -234.76
| 9816 | 91.11 | 2.27 | 7507.6 | 1985.22 | -232.35
| 9903 | 91.6 | 1.84 | 7505.54 | 2072.14 | -229.23
| 10074 | 90.43 | 1.02 | 7502.51 | 2243.05 | -224.97
| 10258 | 91.1 | 0.77 | 7500.06 | 2427.01 | -222.09
| 10442 | 91.63 | 0.27 | 7495.67 | 2610.95 | -220.42
| 10535 | 91.41 | 0.26 | 7493.21 | 2703.92 | -219.99
| 10627 | 91.19 | 1.29 | 7491.12 | 2795.88 | -218.75
| 10811 | 91.53 | 1.08 | 7486.75 | 2979.79 | -214.94
| 10904 | 90.39 | 1.1 | 7485.19 | 3072.76 | -213.18
| 11088 | 91.63 | 1.41 | 7481.95 | 3256.69 | -209.15
| 11181 | 90.8 | 1.75 | 7479.98 | 3349.63 | -206.58
| 11273 | 90.98 | 0.45 | 7478.55 | 3441.6 | -204.82
| 11365 | 91.05 | 0.24 | 7476.92 | 3533.58 | -204.26
| 11450 | 91.11 | 0.07 | 7475.32 | 3618.57 | -204.03
| 11537 | 91.48 | 0.23 | 7473.35 | 3705.54 | -203.81
| 11622 | 91.66 | 0.56 | 7471.02 | 3790.51 | -203.22
| 11708 | 91.17 | 0.13 | 7468.9 | 3876.48 | -202.7
| 11793 | 91.23 | 359.84 | 7467.12 | 3961.46 | -202.72
| 11878 | 91.11 | 359.64 | 7465.38 | 4046.44 | -203.11
| 11963 | 90.74 | 359.7 | 7464.01 | 4131.43 | -203.6
| 12050 | 90.55 | 359.29 | 7463.03 | 4218.42 | -204.37
| 12136 | 90.77 | 358.99 | 7462.04 | 4304.41 | -205.66
| 12221 | 90.25 | 359.29 | 7461.28 | 4389.39 | -206.93
| 12308 | 90.71 | 359.19 | 7460.56 | 4476.38 | -208.09
| 12395 | 90.86 | 358.95 | 7459.36 | 4563.36 | -209.5
| 12482 | 90.09 | 359.29 | 7458.64 | 4650.35 | -210.83
| 12653 | 89.01 | 358.12 | 7459.99 | 4821.29 | -214.7
| 12740 | 90.49 | 357.44 | 7460.36 | 4908.23 | -218.07
| 12825 | 91.08 | 358.75 | 7459.2 | 4993.17 | -220.89
| 12912 | 92.8 | 359.68 | 7456.26 | 5080.11 | -222.09
| 12996 | 92.02 | 0.34 | 7452.72 | 5164.03 | -222.07
| 13085 | 90.89 | 0.7 | 7450.46 | 5253 | -221.26
| 13170 | 90.67 | 0.41 | 7449.31 | 5337.98 | -220.44
| 13256 | 89.38 | 0.24 | 7449.27 | 5423.98 | -219.95
| 13341 | 90.7 | 0.2 | 7449.21 | 5508.98 | -219.63
| 13426 | 89.29 | 359.88 | 7449.22 | 5593.98 | -219.57
| 13511 | 88.64 | 0.09 | 7450.75 | 5678.96 | -219.59
| 13598 | 87.87 | 359.78 | 7453.4 | 5765.92 | -219.69
| 13683 | 91.26 | 359.53 | 7454.05 | 5850.9 | -220.2
| 13770 | 90.46 | 359.92 | 7452.74 | 5937.89 | -220.62
| 13856 | 89.85 | 359.28 | 7452.51 | 6023.89 | -221.22
| 13943 | 90.8 | 358.78 | 7452.01 | 6110.87 | -222.69
| 14029 | 89.38 | 359.21 | 7451.88 | 6196.86 | -224.2
| 14114 | 89.6 | 0.18 | 7452.64 | 6281.85 | -224.65
| 14199 | 90.43 | 0.93 | 7452.61 | 6366.85 | -223.83
| 14285 | 89.54 | 0.86 | 7452.64 | 6452.84 | -222.48
| 14372 | 90.18 | 0.28 | 7452.85 | 6539.83 | -221.62
| 14457 | 89.97 | 0.78 | 7452.74 | 6624.83 | -220.83
| 14542 | 89.94 | 1.19 | 7452.8 | 6709.81 | -219.37
| 14629 | 89.84 | 1.92 | 7452.97 | 6796.78 | -217.01
| 14716 | 89.53 | 1.68 | 7453.45 | 6883.74 | -214.28
| 14801 | 88.39 | 1.15 | 7454.99 | 6968.7 | -212.18
| 14886 | 88.21 | 1.51 | 7457.51 | 7053.63 | -210.21
| 14971 | 87.59 | 1.02 | 7460.63 | 7138.56 | -208.33
| 15057 | 89.32 | 0.3 | 7462.95 | 7224.52 | -207.34
| 15142 | 89.69 | 0.3 | 7463.68 | 7309.51 | -206.9
| 15313 | 90.64 | 359.73 | 7463.19 | 7480.51 | -206.85
| 15400 | 89.81 | 0.99 | 7462.85 | 7567.5 | -206.3
| 15485 | 89.63 | 0.68 | 7463.26 | 7652.49 | -205.07
| 15570 | 89.56 | 0.82 | 7463.86 | 7737.48 | -203.95
| 15743 | 90.4 | 0.51 | 7463.92 | 7910.47 | -201.95
| 15915 | 90.58 | 0.08 | 7462.45 | 8082.46 | -201.06
| 16000 | 91.07 | 359.88 | 7461.23 | 8167.45 | -201.09
| 16085 | 90.49 | 0.8 | 7460.07 | 8252.44 | -200.59
| 16172 | 89.75 | 0.95 | 7459.89 | 8339.43 | -199.26
| 16260 | 90.83 | 2.13 | 7459.44 | 8427.39 | -196.89
| 16347 | 90.18 | 1.32 | 7458.68 | 8514.35 | -194.27
| 16432 | 89.29 | 359.54 | 7459.07 | 8599.34 | -193.64
| 16519 | 90.03 | 359.96 | 7459.59 | 8686.34 | -194.01
| 16604 | 89.08 | 359.27 | 7460.25 | 8771.33 | -194.59
| 16689 | 89.51 | 359.21 | 7461.29 | 8856.32 | -195.71
| 16775 | 89.48 | 359 | 7462.05 | 8942.31 | -197.06
| 16860 | 89.66 | 358.27 | 7462.69 | 9027.28 | -199.08
| 17034 | 90.22 | 357.97 | 7462.87 | 9201.18 | -204.79
| 17206 | 91.08 | 356.6 | 7460.92 | 9372.97 | -212.94
| 17285 | 91.45 | 356.54 | 7459.18 | 9451.81 | -217.66
| 17339 | 91.45 | 356.54 | 7457.81 | 9505.7 | -220.92

## Lookup (hidden)
North Reference | RetunValue | Grid Type | ReturnValue | Deviation Indicator | ReturnValue
| 2 |  | 0 |  | 4
True |  | SPCS-Colorado Central-NAD27 |  | Directional
Grid |  | SPCS-Colorado Central-NAD83 |  | High Angle
|  | SPCS-Colorado North-NAD27 |  | Horizontal
SPCS-Colorado North-NAD83
SPCS-Colorado South-NAD27
SPCS-Colorado South-NAD83
UTM-Zone 12 NAD27
UTM-Zone 12 NAD83
UTM-Zone 13 NAD27
UTM-Zone 13 NAD83