## Data
Header Information | measured depth (ft) | inclination (°) | azimuth (°) | true vertical depth (ft) | northing +N/-S (ft) | easting +E/-W (ft)
Operator Name | 0 | 0 | 0 | 0 | 0 | 0
WPX Energy Rocky Mountain, LLC | 200 | 2.6 | 310.3877 | 199.97 | 1.18 | -1.38
Operator Number | 400 | 9.1 | 310.3877 | 398.82 | 14.38 | -16.9
96850 | 600 | 15.2969 | 310.3877 | 594.1 | 42.06 | -49.45
Well Name and Number | 800 | 15.2969 | 310.3877 | 787.01 | 76.25 | -89.64
Federal RU 14-5 | 1000 | 15.2969 | 310.3877 | 979.93 | 110.44 | -129.83
API Number (if available) | 1200 | 15.2969 | 310.3877 | 1172.84 | 144.63 | -170.01
05-045-22787 | 1400 | 15.2969 | 310.3877 | 1365.76 | 178.82 | -210.2
Location: QQ SEC TWP RGE | 1600 | 15.2969 | 310.3877 | 1558.67 | 213.01 | -250.39
NENW, Sec. 8, T7S, R93W | 1800 | 15.2969 | 310.3877 | 1751.58 | 247.2 | -290.58
Citing Type: Planned or Actual | 2000 | 15.2969 | 310.3877 | 1944.5 | 281.39 | -330.77
Planned | 2200 | 15.2969 | 310.3877 | 2137.41 | 315.57 | -370.96
Deviation Indicator | 2400 | 15.2969 | 310.3877 | 2330.33 | 349.76 | -411.15
Directional | 2600 | 15.2969 | 310.3877 | 2523.24 | 383.95 | -451.34
North Reference | 2800 | 15.2969 | 310.3877 | 2716.16 | 418.14 | -491.53
True | 3000 | 15.2969 | 310.3877 | 2909.07 | 452.33 | -531.72
Grid Type | 3200 | 15.2969 | 310.3877 | 3101.98 | 486.52 | -571.91
#VALUE! | 3400 | 15.2969 | 310.3877 | 3294.9 | 520.71 | -612.1
| 3600 | 15.2969 | 310.3877 | 3487.81 | 554.9 | -652.28
| 3800 | 15.2969 | 310.3877 | 3680.73 | 589.09 | -692.47
| 4000 | 15.2969 | 310.3877 | 3873.64 | 623.27 | -732.66
| 4200 | 15.2969 | 310.3877 | 4066.56 | 657.46 | -772.85
| 4400 | 15.2969 | 310.3877 | 4259.47 | 691.65 | -813.04
| 4600 | 15.2969 | 310.3877 | 4452.39 | 725.84 | -853.23
| 4800 | 15.2969 | 310.3877 | 4645.3 | 760.03 | -893.42
| 5000 | 15.2969 | 310.3877 | 4838.21 | 794.22 | -933.61
| 5200 | 15.2969 | 310.3877 | 5031.13 | 828.41 | -973.8
| 5400 | 15.2969 | 310.3877 | 5224.04 | 862.6 | -1013.99
| 5600 | 15.2969 | 310.3877 | 5416.96 | 896.78 | -1054.18
| 5800 | 15.2969 | 310.3877 | 5609.87 | 930.97 | -1094.37
| 6000 | 15.2969 | 310.3877 | 5802.79 | 965.16 | -1134.55
| 6200 | 15.2969 | 310.3877 | 5995.7 | 999.35 | -1174.74
| 6400 | 15.2969 | 310.3877 | 6188.61 | 1033.54 | -1214.93
| 6600 | 14.8341 | 310.3877 | 6381.55 | 1067.67 | -1255.05
| 6800 | 10.8341 | 310.3877 | 6576.52 | 1096.45 | -1288.88
| 7000 | 6.8341 | 310.3877 | 6774.1 | 1116.35 | -1312.27
| 7200 | 2.8341 | 310.3877 | 6973.35 | 1127.27 | -1325.11
| 7400 | 0 | 0 | 7173.3 | 1129.54 | -1327.78
| 7600 | 0 | 0 | 7373.3 | 1129.54 | -1327.78
| 7800 | 0 | 0 | 7573.3 | 1129.54 | -1327.78
| 8000 | 0 | 0 | 7773.3 | 1129.54 | -1327.78
| 8200 | 0 | 0 | 7973.3 | 1129.54 | -1327.78
| 8400 | 0 | 0 | 8173.3 | 1129.54 | -1327.78
| 8600 | 0 | 0 | 8373.3 | 1129.54 | -1327.78
| 8800 | 0 | 0 | 8573.3 | 1129.54 | -1327.78
| 9000 | 0 | 0 | 8773.3 | 1129.54 | -1327.78
| 9200 | 0 | 0 | 8973.3 | 1129.54 | -1327.78
| 9400 | 0 | 0 | 9173.3 | 1129.54 | -1327.78
| 9600 | 0 | 0 | 9373.3 | 1129.54 | -1327.78
| 9800 | 0 | 0 | 9573.3 | 1129.54 | -1327.78
| 10000 | 0 | 0 | 9773.3 | 1129.54 | -1327.78
| 10200 | 0 | 0 | 9973.3 | 1129.54 | -1327.78
| 10291.7 | 0 | 0 | 10065 | 1129.54 | -1327.78

## Lookup (hidden)
North Reference | RetunValue | Grid Type | ReturnValue | Deviation Indicator | ReturnValue
| 2 |  | 0 |  | 2
True |  | SPCS-Colorado Central-NAD27 |  | Directional
Grid |  | SPCS-Colorado Central-NAD83 |  | High Angle
|  | SPCS-Colorado North-NAD27 |  | Horizontal
SPCS-Colorado North-NAD83
SPCS-Colorado South-NAD27
SPCS-Colorado South-NAD83
UTM-Zone 12 NAD27
UTM-Zone 12 NAD83
UTM-Zone 13 NAD27
UTM-Zone 13 NAD83