## Data
Header Information | measured depth (ft) | inclination (°) | azimuth (°) | true vertical depth (ft) | northing +N/-S (ft) | easting +E/-W (ft)
Operator Name | 0 | 0 | 0 | 0 | 0 | 0
WPX Energy Rocky Mountain, LLC | 200 | 2.4 | 80 | 199.98 | 0.29 | 1.65
Operator Number | 400 | 8.3535 | 76.1829 | 399 | 3.93 | 20.07
96850 | 600 | 11.352 | 73.6255 | 595.57 | 13.98 | 55.43
Well Name and Number | 800 | 11.352 | 73.6255 | 791.65 | 25.08 | 93.2
Federal RU 31-8 | 1000 | 11.352 | 73.6255 | 987.74 | 36.18 | 130.97
API Number (if available) | 1200 | 11.352 | 73.6255 | 1183.83 | 47.27 | 168.74
05-045-22773 | 1400 | 11.352 | 73.6255 | 1379.91 | 58.37 | 206.51
Location: QQ SEC TWP RGE | 1600 | 11.352 | 73.6255 | 1576 | 69.47 | 244.28
NENW, Sec. 8, T7S, R93W | 1800 | 11.352 | 73.6255 | 1772.09 | 80.57 | 282.05
Citing Type: Planned or Actual | 2000 | 11.352 | 73.6255 | 1968.18 | 91.67 | 319.82
Planned | 2200 | 11.352 | 73.6255 | 2164.26 | 102.77 | 357.59
Deviation Indicator | 2400 | 11.352 | 73.6255 | 2360.35 | 113.86 | 395.36
Directional | 2600 | 11.352 | 73.6255 | 2556.44 | 124.96 | 433.13
North Reference | 2800 | 11.352 | 73.6255 | 2752.53 | 136.06 | 470.9
True | 3000 | 11.352 | 73.6255 | 2948.61 | 147.16 | 508.67
Grid Type | 3200 | 11.352 | 73.6255 | 3144.7 | 158.26 | 546.45
#VALUE! | 3400 | 11.352 | 73.6255 | 3340.79 | 169.36 | 584.22
| 3600 | 11.352 | 73.6255 | 3536.87 | 180.45 | 621.99
| 3800 | 11.352 | 73.6255 | 3732.96 | 191.55 | 659.76
| 4000 | 11.352 | 73.6255 | 3929.05 | 202.65 | 697.53
| 4200 | 11.352 | 73.6255 | 4125.14 | 213.75 | 735.3
| 4400 | 11.352 | 73.6255 | 4321.22 | 224.85 | 773.07
| 4600 | 11.352 | 73.6255 | 4517.31 | 235.94 | 810.84
| 4800 | 11.352 | 73.6255 | 4713.4 | 247.04 | 848.61
| 5000 | 11.352 | 73.6255 | 4909.48 | 258.14 | 886.38
| 5200 | 11.352 | 73.6255 | 5105.57 | 269.24 | 924.15
| 5400 | 11.352 | 73.6255 | 5301.66 | 280.34 | 961.92
| 5600 | 11.352 | 73.6255 | 5497.75 | 291.44 | 999.69
| 5800 | 11.352 | 73.6255 | 5693.83 | 302.53 | 1037.46
| 6000 | 11.352 | 73.6255 | 5889.92 | 313.63 | 1075.23
| 6200 | 11.352 | 73.6255 | 6086.01 | 324.73 | 1113
| 6400 | 11.352 | 73.6255 | 6282.1 | 335.83 | 1150.78
| 6600 | 11.352 | 73.6255 | 6478.18 | 346.93 | 1188.55
| 6800 | 11.0835 | 73.6255 | 6674.28 | 358.02 | 1226.29
| 7000 | 7.0835 | 73.6255 | 6871.73 | 366.92 | 1256.57
| 7200 | 3.0835 | 73.6255 | 7070.9 | 371.91 | 1273.57
| 7400 | 0 | 0 | 7270.83 | 373.08 | 1277.55
| 7600 | 0 | 0 | 7470.83 | 373.08 | 1277.55
| 7800 | 0 | 0 | 7670.83 | 373.08 | 1277.55
| 8000 | 0 | 0 | 7870.83 | 373.08 | 1277.55
| 8200 | 0 | 0 | 8070.83 | 373.08 | 1277.55
| 8400 | 0 | 0 | 8270.83 | 373.08 | 1277.55
| 8600 | 0 | 0 | 8470.83 | 373.08 | 1277.55
| 8800 | 0 | 0 | 8670.83 | 373.08 | 1277.55
| 9000 | 0 | 0 | 8870.83 | 373.08 | 1277.55
| 9200 | 0 | 0 | 9070.83 | 373.08 | 1277.55
| 9400 | 0 | 0 | 9270.83 | 373.08 | 1277.55
| 9600 | 0 | 0 | 9470.83 | 373.08 | 1277.55
| 9800 | 0 | 0 | 9670.83 | 373.08 | 1277.55
| 10000 | 0 | 0 | 9870.83 | 373.08 | 1277.55
| 10104.17 | 0 | 0 | 9975 | 373.08 | 1277.55

## Lookup (hidden)
North Reference | RetunValue | Grid Type | ReturnValue | Deviation Indicator | ReturnValue
| 2 |  | 0 |  | 2
True |  | SPCS-Colorado Central-NAD27 |  | Directional
Grid |  | SPCS-Colorado Central-NAD83 |  | High Angle
|  | SPCS-Colorado North-NAD27 |  | Horizontal
SPCS-Colorado North-NAD83
SPCS-Colorado South-NAD27
SPCS-Colorado South-NAD83
UTM-Zone 12 NAD27
UTM-Zone 12 NAD83
UTM-Zone 13 NAD27
UTM-Zone 13 NAD83