## Data
Header Information | measured depth (ft) | inclination (°) | azimuth (°) | true vertical depth (ft) | northing +N/-S (ft) | easting +E/-W (ft)
Operator Name | 0 | 0 | 0 | 0 | 0 | 0
WPX Energy Rocky Mountain, LLC | 200 | 2.4 | 114.7707 | 199.98 | -0.7 | 1.52
Operator Number | 400 | 8.4 | 114.7707 | 399 | -8.58 | 18.6
96850 | 600 | 14.4 | 114.7707 | 594.96 | -25.14 | 54.48
Well Name and Number | 800 | 20.2168 | 114.7707 | 785.73 | -50.18 | 108.75
Federal RU 32-8 | 1000 | 20.2168 | 114.7707 | 973.41 | -79.14 | 171.51
API Number (if available) | 1200 | 20.2168 | 114.7707 | 1161.08 | -108.1 | 234.26
05-045-22797 | 1400 | 20.2168 | 114.7707 | 1348.76 | -137.06 | 297.02
Location: QQ SEC TWP RGE | 1600 | 20.2168 | 114.7707 | 1536.44 | -166.02 | 359.78
NENW, Sec. 8, T7S, R93W | 1800 | 20.2168 | 114.7707 | 1724.12 | -194.97 | 422.53
Citing Type: Planned or Actual | 2000 | 20.2168 | 114.7707 | 1911.8 | -223.93 | 485.29
Planned | 2200 | 20.2168 | 114.7707 | 2099.48 | -252.89 | 548.04
Deviation Indicator | 2400 | 20.2168 | 114.7707 | 2287.15 | -281.85 | 610.8
Directional | 2600 | 20.2168 | 114.7707 | 2474.83 | -310.81 | 673.55
North Reference | 2800 | 20.2168 | 114.7707 | 2662.51 | -339.77 | 736.31
True | 3000 | 20.2168 | 114.7707 | 2850.19 | -368.72 | 799.07
Grid Type | 3200 | 20.2168 | 114.7707 | 3037.87 | -397.68 | 861.82
#VALUE! | 3400 | 20.2168 | 114.7707 | 3225.55 | -426.64 | 924.58
| 3600 | 20.2168 | 114.7707 | 3413.22 | -455.6 | 987.33
| 3800 | 20.2168 | 114.7707 | 3600.9 | -484.56 | 1050.09
| 4000 | 20.2168 | 114.7707 | 3788.58 | -513.52 | 1112.84
| 4200 | 20.2168 | 114.7707 | 3976.26 | -542.47 | 1175.6
| 4400 | 20.2168 | 114.7707 | 4163.94 | -571.43 | 1238.35
| 4600 | 20.2168 | 114.7707 | 4351.62 | -600.39 | 1301.11
| 4800 | 20.2168 | 114.7707 | 4539.29 | -629.35 | 1363.87
| 5000 | 20.2168 | 114.7707 | 4726.97 | -658.31 | 1426.62
| 5200 | 20.2168 | 114.7707 | 4914.65 | -687.26 | 1489.38
| 5400 | 20.2168 | 114.7707 | 5102.33 | -716.22 | 1552.13
| 5600 | 20.2168 | 114.7707 | 5290.01 | -745.18 | 1614.89
| 5800 | 20.2168 | 114.7707 | 5477.69 | -774.14 | 1677.64
| 6000 | 20.2168 | 114.7707 | 5665.36 | -803.1 | 1740.4
| 6200 | 20.2168 | 114.7707 | 5853.04 | -832.06 | 1803.15
| 6400 | 20.2168 | 114.7707 | 6040.72 | -861.01 | 1865.91
| 6600 | 17.3951 | 114.7707 | 6229.55 | -888.6 | 1925.69
| 6800 | 13.3951 | 114.7707 | 6422.33 | -910.84 | 1973.89
| 7000 | 9.3951 | 114.7707 | 6618.35 | -927.39 | 2009.76
| 7200 | 5.3951 | 114.7707 | 6816.64 | -938.18 | 2033.13
| 7400 | 1.3951 | 114.7707 | 7016.25 | -943.14 | 2043.88
| 7600 | 0 | 0 | 7216.25 | -943.49 | 2044.65
| 7800 | 0 | 0 | 7416.25 | -943.49 | 2044.65
| 8000 | 0 | 0 | 7616.25 | -943.49 | 2044.65
| 8200 | 0 | 0 | 7816.25 | -943.49 | 2044.65
| 8400 | 0 | 0 | 8016.25 | -943.49 | 2044.65
| 8600 | 0 | 0 | 8216.25 | -943.49 | 2044.65
| 8800 | 0 | 0 | 8416.25 | -943.49 | 2044.65
| 9000 | 0 | 0 | 8616.25 | -943.49 | 2044.65
| 9200 | 0 | 0 | 8816.25 | -943.49 | 2044.65
| 9400 | 0 | 0 | 9016.25 | -943.49 | 2044.65
| 9600 | 0 | 0 | 9216.25 | -943.49 | 2044.65
| 9800 | 0 | 0 | 9416.25 | -943.49 | 2044.65
| 10000 | 0 | 0 | 9616.25 | -943.49 | 2044.65
| 10200 | 0 | 0 | 9816.25 | -943.49 | 2044.65
| 10319.75 | 0 | 0 | 9936 | -943.49 | 2044.65

## Lookup (hidden)
North Reference | RetunValue | Grid Type | ReturnValue | Deviation Indicator | ReturnValue
| 2 |  | 0 |  | 2
True |  | SPCS-Colorado Central-NAD27 |  | Directional
Grid |  | SPCS-Colorado Central-NAD83 |  | High Angle
|  | SPCS-Colorado North-NAD27 |  | Horizontal
SPCS-Colorado North-NAD83
SPCS-Colorado South-NAD27
SPCS-Colorado South-NAD83
UTM-Zone 12 NAD27
UTM-Zone 12 NAD83
UTM-Zone 13 NAD27
UTM-Zone 13 NAD83