## Data
Header Information | measured depth (ft) | inclination (°) | azimuth (°) | true vertical depth (ft) | northing +N/-S (ft) | easting +E/-W (ft)
Operator Name | 0 | 0 | 0 | 0 | 0 | 0
Catamount Energy Partners | 505 | 3.8 | 112.69 | 504.63 | -6.46 | 15.44
Operator Number | 520 | 4.02 | 110.79 | 519.59 | -6.84 | 16.39
10464 | 551 | 4.08 | 111.97 | 550.52 | -7.63 | 18.43
Well Name and Number | 582 | 4.12 | 106.34 | 581.44 | -8.36 | 20.52
Elsa 34-6-19 #1 | 613 | 4.35 | 100.85 | 612.35 | -8.89 | 22.75
API Number (if available) | 645 | 4.1 | 90.4 | 644.27 | -9.13 | 25.08
5067099220000 | 676 | 4.56 | 73.55 | 675.18 | -8.79 | 27.37
Location: QQ SEC TWP RGE | 706 | 5.36 | 65.26 | 705.07 | -7.87 | 29.79
SESE SEC 19 T34N R6W | 738 | 6.21 | 60.12 | 736.9 | -6.38 | 32.65
Citing Type: Planned or Actual | 770 | 7.41 | 57.55 | 768.68 | -4.41 | 35.89
Actual | 800 | 8.2 | 56.32 | 798.4 | -2.18 | 39.3
Deviation Indicator | 830 | 9.16 | 53.26 | 828.06 | 0.43 | 43
Directional | 862 | 10.18 | 53.18 | 859.6 | 3.65 | 47.3
North Reference | 893 | 11.44 | 52.73 | 890.05 | 7.15 | 51.94
Grid | 924 | 12.52 | 54.21 | 920.38 | 10.98 | 57.11
Grid Type | 955 | 13.24 | 54.2 | 950.59 | 15.02 | 62.72
#VALUE! | 985 | 14.16 | 52.44 | 979.74 | 19.27 | 68.41
| 1015 | 15.2 | 51.38 | 1008.76 | 23.96 | 74.4
| 1046 | 16.01 | 52.78 | 1038.62 | 29.08 | 80.98
| 1077 | 16.87 | 52.13 | 1068.35 | 34.43 | 87.93
| 1108 | 17.94 | 54.13 | 1097.93 | 39.99 | 95.35
| 1138 | 19.31 | 55.19 | 1126.36 | 45.53 | 103.17
| 1170 | 20.08 | 55.09 | 1156.49 | 51.69 | 112.02
| 1202 | 21.46 | 53.84 | 1186.41 | 58.29 | 121.25
| 1233 | 23.01 | 53.15 | 1215.1 | 65.27 | 130.68
| 1264 | 24.84 | 50.82 | 1243.44 | 73.02 | 140.57
| 1296 | 25.69 | 49.31 | 1272.38 | 81.79 | 151.04
| 1327 | 26.47 | 48.65 | 1300.22 | 90.73 | 161.32
| 1358 | 27.32 | 48.63 | 1327.87 | 100 | 171.85
| 1390 | 27.97 | 49.38 | 1356.21 | 109.74 | 183.06
| 1422 | 28.24 | 50.81 | 1384.44 | 119.41 | 194.62
| 1454 | 28.92 | 51.02 | 1412.54 | 129.06 | 206.5
| 1485 | 29.53 | 51.88 | 1439.59 | 138.49 | 218.34
| 1517 | 29.9 | 53.15 | 1467.39 | 148.14 | 230.93
| 1549 | 30.45 | 53.64 | 1495.05 | 157.73 | 243.84
| 1580 | 31.62 | 53.41 | 1521.61 | 167.23 | 256.69
| 1611 | 32.64 | 54.77 | 1547.87 | 176.9 | 270.04
| 1642 | 33.55 | 55.21 | 1573.84 | 186.61 | 283.91
| 1673 | 33.91 | 55.95 | 1599.62 | 196.34 | 298.11
| 1705 | 34.45 | 55.52 | 1626.09 | 206.46 | 312.97
| 1737 | 35.13 | 55.69 | 1652.37 | 216.77 | 328.03
| 1768 | 35.72 | 55.4 | 1677.63 | 226.94 | 342.85
| 1800 | 37.54 | 54.57 | 1703.31 | 237.9 | 358.48
| 1832 | 38.79 | 55.16 | 1728.47 | 249.28 | 374.65
| 1863 | 39.33 | 55.96 | 1752.54 | 260.32 | 390.76
| 1895 | 39.31 | 56.72 | 1777.3 | 271.56 | 407.64
| 1927 | 39.77 | 56.24 | 1801.97 | 282.81 | 424.62
| 1958 | 40.69 | 56.27 | 1825.64 | 293.93 | 441.27
| 1990 | 41.39 | 56.82 | 1849.78 | 305.52 | 458.8
| 2022 | 41.59 | 57.38 | 1873.75 | 317.03 | 476.6
| 2054 | 41.1 | 56.01 | 1897.77 | 328.64 | 494.27
| 2117 | 41.84 | 56.39 | 1944.98 | 351.84 | 528.94
| 2180 | 42.22 | 55.8 | 1991.77 | 375.37 | 563.94
| 2243 | 41.66 | 55.96 | 2038.64 | 398.99 | 598.8
| 2306 | 39.66 | 55.46 | 2086.42 | 422.11 | 632.72
| 2338 | 39.44 | 55.31 | 2111.1 | 433.69 | 649.49
| 2370 | 39.02 | 55.05 | 2135.89 | 445.24 | 666.1
| 2401 | 38.7 | 55.17 | 2160.03 | 456.37 | 682.05
| 2432 | 38.5 | 56.76 | 2184.25 | 467.19 | 698.08
| 2463 | 39.25 | 58.78 | 2208.39 | 477.57 | 714.54
| 2494 | 39.85 | 60.8 | 2232.29 | 487.5 | 731.59
| 2526 | 39.83 | 61.86 | 2256.86 | 497.33 | 749.58
| 2557 | 39.9 | 63.88 | 2280.66 | 506.39 | 767.26
| 2589 | 39.85 | 66.19 | 2305.22 | 515.05 | 785.86
| 2620 | 39.29 | 67.92 | 2329.11 | 522.75 | 804.04
| 2652 | 38.51 | 68.87 | 2354.02 | 530.15 | 822.72
| 2682 | 36.93 | 69.84 | 2377.75 | 536.62 | 839.9
| 2714 | 34.91 | 71.16 | 2403.66 | 542.89 | 857.59
| 2745 | 32.38 | 72.56 | 2429.47 | 548.25 | 873.91
| 2775 | 31.66 | 72.25 | 2454.9 | 553.05 | 889.07
| 2807 | 30.91 | 72.43 | 2482.25 | 558.09 | 904.9
| 2839 | 30.01 | 73.17 | 2509.83 | 562.89 | 920.4
| 2870 | 30.11 | 74.62 | 2536.66 | 567.2 | 935.32
| 2902 | 29.95 | 76.48 | 2564.37 | 571.2 | 950.82
| 2934 | 30.17 | 77.99 | 2592.07 | 574.74 | 966.46
| 2965 | 30.75 | 79.02 | 2618.79 | 577.87 | 981.86
| 2996 | 30.92 | 79.65 | 2645.41 | 580.81 | 997.47
| 3027 | 30.4 | 79.81 | 2672.07 | 583.63 | 1013.02
| 3059 | 29.6 | 79.59 | 2699.78 | 586.49 | 1028.77
| 3090 | 28.84 | 78.99 | 2726.84 | 589.3 | 1043.64
| 3121 | 28.25 | 78.52 | 2754.07 | 592.19 | 1058.17
| 3152 | 27.66 | 77.78 | 2781.45 | 595.17 | 1072.39
| 3184 | 26.95 | 76.64 | 2809.89 | 598.42 | 1086.7
| 3215 | 26.09 | 75.66 | 2837.63 | 601.73 | 1100.14
| 3246 | 25.4 | 75.42 | 2865.55 | 605.09 | 1113.18
| 3277 | 24.88 | 76.31 | 2893.61 | 608.31 | 1125.95
| 3309 | 24.76 | 77.63 | 2922.66 | 611.34 | 1139.04
| 3341 | 24.12 | 78.47 | 2951.79 | 614.08 | 1151.99
| 3372 | 23.44 | 78.13 | 2980.16 | 616.61 | 1164.23
| 3404 | 23.23 | 77.73 | 3009.54 | 619.26 | 1176.62
| 3435 | 23.39 | 77.75 | 3038.01 | 621.87 | 1188.61
| 3455 | 23.16 | 77.92 | 3056.38 | 623.53 | 1196.34
| 3515 | 23.16 | 77.92 | 3111.55 | 628.47 | 1219.41

## Lookup (hidden)
North Reference | RetunValue | Grid Type | ReturnValue | Deviation Indicator | ReturnValue
| 3 |  | 0 |  | 2
True |  | SPCS-Colorado Central-NAD27 |  | Directional
Grid |  | SPCS-Colorado Central-NAD83 |  | High Angle
|  | SPCS-Colorado North-NAD27 |  | Horizontal
SPCS-Colorado North-NAD83
SPCS-Colorado South-NAD27
SPCS-Colorado South-NAD83
UTM-Zone 12 NAD27
UTM-Zone 12 NAD83
UTM-Zone 13 NAD27
UTM-Zone 13 NAD83