## Data
Header Information | measured depth (ft) | inclination (°) | azimuth (°) | true vertical depth (ft) | northing +N/-S (ft) | easting +E/-W (ft)
Operator Name | 0 | 0 | 0 | 0 | 0 | 0
WPX Energy Rocky Mountain, LLC | 200 | 1 | 10.2637 | 200 | 0.43 | 0.08
Operator Number | 400 | 5 | 10.2637 | 399.68 | 10.73 | 1.94
96850 | 600 | 7.6467 | 10.2637 | 598.26 | 33.93 | 6.14
Well Name and Number | 800 | 7.6467 | 10.2637 | 796.49 | 60.11 | 10.89
Federal RU 33-6 | 1000 | 7.6467 | 10.2637 | 994.71 | 86.3 | 15.63
API Number (if available) | 1200 | 7.6467 | 10.2637 | 1192.93 | 112.49 | 20.37
| 1400 | 7.6467 | 10.2637 | 1391.15 | 138.68 | 25.11
Location: QQ SEC TWP RGE | 1600 | 7.6467 | 10.2637 | 1589.37 | 164.86 | 29.85
SWSE, Sec. 6, T7S, R93W | 1800 | 7.6467 | 10.2637 | 1787.59 | 191.05 | 34.59
Citing Type: Planned or Actual | 2000 | 7.6467 | 10.2637 | 1985.81 | 217.24 | 39.34
Planned | 2200 | 7.6467 | 10.2637 | 2184.04 | 243.42 | 44.08
Deviation Indicator | 2400 | 7.6467 | 10.2637 | 2382.26 | 269.61 | 48.82
Directional | 2600 | 7.6467 | 10.2637 | 2580.48 | 295.8 | 53.56
North Reference | 2800 | 7.6467 | 10.2637 | 2778.7 | 321.98 | 58.3
True | 3000 | 7.6467 | 10.2637 | 2976.92 | 348.17 | 63.05
Grid Type | 3200 | 7.6467 | 10.2637 | 3175.14 | 374.36 | 67.79
#VALUE! | 3400 | 7.6467 | 10.2637 | 3373.37 | 400.54 | 72.53
| 3600 | 7.6467 | 10.2637 | 3571.59 | 426.73 | 77.27
| 3800 | 7.6467 | 10.2637 | 3769.81 | 452.92 | 82.01
| 4000 | 7.6467 | 10.2637 | 3968.03 | 479.11 | 86.75
| 4200 | 7.6467 | 10.2637 | 4166.25 | 505.29 | 91.5
| 4400 | 7.6467 | 10.2637 | 4364.47 | 531.48 | 96.24
| 4600 | 7.6467 | 10.2637 | 4562.69 | 557.67 | 100.98
| 4800 | 7.6467 | 10.2637 | 4760.92 | 583.85 | 105.72
| 5000 | 7.6467 | 10.2637 | 4959.14 | 610.04 | 110.46
| 5200 | 7.6467 | 10.2637 | 5157.36 | 636.23 | 115.21
| 5400 | 7.6467 | 10.2637 | 5355.58 | 662.41 | 119.95
| 5600 | 7.6467 | 10.2637 | 5553.8 | 688.6 | 124.69
| 5800 | 7.6467 | 10.2637 | 5752.02 | 714.79 | 129.43
| 6000 | 7.6467 | 10.2637 | 5950.24 | 740.97 | 134.17
| 6200 | 7.6467 | 10.2637 | 6148.47 | 767.16 | 138.91
| 6400 | 7.6467 | 10.2637 | 6346.69 | 793.35 | 143.66
| 6600 | 4.8593 | 10.2637 | 6545.44 | 815.12 | 147.6
| 6800 | 1.8593 | 10.2637 | 6745.07 | 826.65 | 149.69
| 7000 | 0 | 0 | 6945.05 | 828.63 | 150.04
| 7200 | 0 | 0 | 7145.05 | 828.63 | 150.04
| 7400 | 0 | 0 | 7345.05 | 828.63 | 150.04
| 7600 | 0 | 0 | 7545.05 | 828.63 | 150.04
| 7800 | 0 | 0 | 7745.05 | 828.63 | 150.04
| 8000 | 0 | 0 | 7945.05 | 828.63 | 150.04
| 8200 | 0 | 0 | 8145.05 | 828.63 | 150.04
| 8400 | 0 | 0 | 8345.05 | 828.63 | 150.04
| 8600 | 0 | 0 | 8545.05 | 828.63 | 150.04
| 8800 | 0 | 0 | 8745.05 | 828.63 | 150.04
| 9000 | 0 | 0 | 8945.05 | 828.63 | 150.04
| 9200 | 0 | 0 | 9145.05 | 828.63 | 150.04
| 9400 | 0 | 0 | 9345.05 | 828.63 | 150.04
| 9600 | 0 | 0 | 9545.05 | 828.63 | 150.04
| 9800 | 0 | 0 | 9745.05 | 828.63 | 150.04
| 9873.95 | 0 | 0 | 9819 | 828.63 | 150.04

## Lookup (hidden)
North Reference | RetunValue | Grid Type | ReturnValue | Deviation Indicator | ReturnValue
| 2 |  | 0 |  | 2
True |  | SPCS-Colorado Central-NAD27 |  | Directional
Grid |  | SPCS-Colorado Central-NAD83 |  | High Angle
|  | SPCS-Colorado North-NAD27 |  | Horizontal
SPCS-Colorado North-NAD83
SPCS-Colorado South-NAD27
SPCS-Colorado South-NAD83
UTM-Zone 12 NAD27
UTM-Zone 12 NAD83
UTM-Zone 13 NAD27
UTM-Zone 13 NAD83