## Data
Header Information | measured depth (ft) | inclination (°) | azimuth (°) | true vertical depth (ft) | northing +N/-S (ft) | easting +E/-W (ft)
Operator Name | 0 | 0 | 0 | 0 | 0 | 0
WPX Energy Rocky Mountain, LLC | 200 | 2.4 | 250.8177 | 199.98 | -0.55 | -1.58
Operator Number | 400 | 8.0534 | 250.8177 | 399 | -6.72 | -19.32
96850 | 600 | 8.0534 | 250.8177 | 597.03 | -15.93 | -45.78
Well Name and Number | 800 | 8.0534 | 250.8177 | 795.06 | -25.13 | -72.24
Federal RU 434-6 | 1000 | 8.0534 | 250.8177 | 993.09 | -34.34 | -98.71
API Number (if available) | 1200 | 8.0534 | 250.8177 | 1191.11 | -43.55 | -125.17
05-045-22549 | 1400 | 8.0534 | 250.8177 | 1389.14 | -52.75 | -151.64
Location: QQ SEC TWP RGE | 1600 | 8.0534 | 250.8177 | 1587.17 | -61.96 | -178.1
SWSE, Sec. 6, T7S, R93W | 1800 | 8.0534 | 250.8177 | 1785.2 | -71.17 | -204.56
Citing Type: Planned or Actual | 2000 | 8.0534 | 250.8177 | 1983.22 | -80.37 | -231.03
Planned | 2200 | 8.0534 | 250.8177 | 2181.25 | -89.58 | -257.49
Deviation Indicator | 2400 | 8.0534 | 250.8177 | 2379.28 | -98.78 | -283.95
Directional | 2600 | 8.0534 | 250.8177 | 2577.31 | -107.99 | -310.42
North Reference | 2800 | 8.0534 | 250.8177 | 2775.33 | -117.2 | -336.88
True | 3000 | 8.0534 | 250.8177 | 2973.36 | -126.4 | -363.34
Grid Type | 3200 | 8.0534 | 250.8177 | 3171.39 | -135.61 | -389.81
#VALUE! | 3400 | 8.0534 | 250.8177 | 3369.42 | -144.82 | -416.27
| 3600 | 8.0534 | 250.8177 | 3567.44 | -154.02 | -442.73
| 3800 | 8.0534 | 250.8177 | 3765.47 | -163.23 | -469.2
| 4000 | 8.0534 | 250.8177 | 3963.5 | -172.44 | -495.66
| 4200 | 8.0534 | 250.8177 | 4161.53 | -181.64 | -522.12
| 4400 | 8.0534 | 250.8177 | 4359.55 | -190.85 | -548.59
| 4600 | 8.0534 | 250.8177 | 4557.58 | -200.05 | -575.05
| 4800 | 8.0534 | 250.8177 | 4755.61 | -209.26 | -601.51
| 5000 | 8.0534 | 250.8177 | 4953.64 | -218.47 | -627.98
| 5200 | 8.0534 | 250.8177 | 5151.67 | -227.67 | -654.44
| 5400 | 8.0534 | 250.8177 | 5349.69 | -236.88 | -680.9
| 5600 | 8.0534 | 250.8177 | 5547.72 | -246.09 | -707.37
| 5800 | 8.0534 | 250.8177 | 5745.75 | -255.29 | -733.83
| 6000 | 6.8581 | 250.8177 | 5943.89 | -264.23 | -759.52
| 6200 | 3.8581 | 250.8177 | 6142.99 | -270.36 | -777.15
| 6400 | 0.8581 | 250.8177 | 6342.8 | -273.07 | -784.92
| 6600 | 0 | 0 | 6542.8 | -273.21 | -785.33
| 6800 | 0 | 0 | 6742.8 | -273.21 | -785.33
| 7000 | 0 | 0 | 6942.8 | -273.21 | -785.33
| 7200 | 0 | 0 | 7142.8 | -273.21 | -785.33
| 7400 | 0 | 0 | 7342.8 | -273.21 | -785.33
| 7600 | 0 | 0 | 7542.8 | -273.21 | -785.33
| 7800 | 0 | 0 | 7742.8 | -273.21 | -785.33
| 8000 | 0 | 0 | 7942.8 | -273.21 | -785.33
| 8200 | 0 | 0 | 8142.8 | -273.21 | -785.33
| 8400 | 0 | 0 | 8342.8 | -273.21 | -785.33
| 8600 | 0 | 0 | 8542.8 | -273.21 | -785.33
| 8800 | 0 | 0 | 8742.8 | -273.21 | -785.33
| 9000 | 0 | 0 | 8942.8 | -273.21 | -785.33
| 9200 | 0 | 0 | 9142.8 | -273.21 | -785.33
| 9400 | 0 | 0 | 9342.8 | -273.21 | -785.33
| 9600 | 0 | 0 | 9542.8 | -273.21 | -785.33
| 9800 | 0 | 0 | 9742.8 | -273.21 | -785.33
| 9807.2 | 0 | 0 | 9750 | -273.21 | -785.33

## Lookup (hidden)
North Reference | RetunValue | Grid Type | ReturnValue | Deviation Indicator | ReturnValue
| 2 |  | 0 |  | 2
True |  | SPCS-Colorado Central-NAD27 |  | Directional
Grid |  | SPCS-Colorado Central-NAD83 |  | High Angle
|  | SPCS-Colorado North-NAD27 |  | Horizontal
SPCS-Colorado North-NAD83
SPCS-Colorado South-NAD27
SPCS-Colorado South-NAD83
UTM-Zone 12 NAD27
UTM-Zone 12 NAD83
UTM-Zone 13 NAD27
UTM-Zone 13 NAD83