## Data
Header Information | measured depth (ft) | inclination (°) | azimuth (°) | true vertical depth (ft) | northing +N/-S (ft) | easting +E/-W (ft)
Operator Name | 0 | 0 | 0 | 0 | 0 | 0
WPX Energy Rocky Mountain, LLC | 200 | 2.8 | 90 | 199.97 | 0 | 1.95
Operator Number | 400 | 9.6161 | 98.844 | 398.67 | -1.39 | 23.61
96850 | 600 | 11.7763 | 101.4751 | 594.69 | -9.04 | 62.51
Well Name and Number | 800 | 11.7763 | 101.4751 | 790.48 | -17.16 | 102.51
Federal RU 544-6 | 1000 | 11.7763 | 101.4751 | 986.27 | -25.28 | 142.51
API Number (if available) | 1200 | 11.7763 | 101.4751 | 1182.06 | -33.4 | 182.51
05-045-22546 | 1400 | 11.7763 | 101.4751 | 1377.85 | -41.53 | 222.52
Location: QQ SEC TWP RGE | 1600 | 11.7763 | 101.4751 | 1573.64 | -49.65 | 262.52
SWSE, Sec. 6, T7S, R93W | 1800 | 11.7763 | 101.4751 | 1769.43 | -57.77 | 302.52
Citing Type: Planned or Actual | 2000 | 11.7763 | 101.4751 | 1965.22 | -65.89 | 342.52
Planned | 2200 | 11.7763 | 101.4751 | 2161.01 | -74.01 | 382.53
Deviation Indicator | 2400 | 11.7763 | 101.4751 | 2356.8 | -82.13 | 422.53
Directional | 2600 | 11.7763 | 101.4751 | 2552.59 | -90.25 | 462.53
North Reference | 2800 | 11.7763 | 101.4751 | 2748.38 | -98.37 | 502.53
True | 3000 | 11.7763 | 101.4751 | 2944.17 | -106.49 | 542.54
Grid Type | 3200 | 11.7763 | 101.4751 | 3139.96 | -114.61 | 582.54
#VALUE! | 3400 | 11.7763 | 101.4751 | 3335.75 | -122.73 | 622.54
| 3600 | 11.7763 | 101.4751 | 3531.54 | -130.85 | 662.54
| 3800 | 11.7763 | 101.4751 | 3727.33 | -138.97 | 702.54
| 4000 | 11.7763 | 101.4751 | 3923.12 | -147.09 | 742.55
| 4200 | 11.7763 | 101.4751 | 4118.91 | -155.21 | 782.55
| 4400 | 11.7763 | 101.4751 | 4314.7 | -163.33 | 822.55
| 4600 | 11.7763 | 101.4751 | 4510.49 | -171.45 | 862.55
| 4800 | 11.7763 | 101.4751 | 4706.28 | -179.57 | 902.56
| 5000 | 11.7763 | 101.4751 | 4902.07 | -187.69 | 942.56
| 5200 | 11.7763 | 101.4751 | 5097.86 | -195.81 | 982.56
| 5400 | 11.7763 | 101.4751 | 5293.65 | -203.93 | 1022.56
| 5600 | 11.7763 | 101.4751 | 5489.44 | -212.05 | 1062.57
| 5800 | 11.7763 | 101.4751 | 5685.23 | -220.18 | 1102.57
| 6000 | 11.7763 | 101.4751 | 5881.03 | -228.3 | 1142.57
| 6200 | 11.7763 | 101.4751 | 6076.82 | -236.42 | 1182.57
| 6400 | 11.222 | 101.4751 | 6272.64 | -244.5 | 1222.4
| 6600 | 8.222 | 101.4751 | 6469.75 | -251.22 | 1255.5
| 6800 | 5.222 | 101.4751 | 6668.35 | -255.88 | 1278.44
| 7000 | 2.222 | 101.4751 | 6867.9 | -258.46 | 1291.16
| 7200 | 0 | 0 | 7067.87 | -259.03 | 1293.98
| 7400 | 0 | 0 | 7267.87 | -259.03 | 1293.98
| 7600 | 0 | 0 | 7467.87 | -259.03 | 1293.98
| 7800 | 0 | 0 | 7667.87 | -259.03 | 1293.98
| 8000 | 0 | 0 | 7867.87 | -259.03 | 1293.98
| 8200 | 0 | 0 | 8067.87 | -259.03 | 1293.98
| 8400 | 0 | 0 | 8267.87 | -259.03 | 1293.98
| 8600 | 0 | 0 | 8467.87 | -259.03 | 1293.98
| 8800 | 0 | 0 | 8667.87 | -259.03 | 1293.98
| 9000 | 0 | 0 | 8867.87 | -259.03 | 1293.98
| 9200 | 0 | 0 | 9067.87 | -259.03 | 1293.98
| 9400 | 0 | 0 | 9267.87 | -259.03 | 1293.98
| 9600 | 0 | 0 | 9467.87 | -259.03 | 1293.98
| 9800 | 0 | 0 | 9667.87 | -259.03 | 1293.98
| 9898.13 | 0 | 0 | 9766 | -259.03 | 1293.98

## Lookup (hidden)
North Reference | RetunValue | Grid Type | ReturnValue | Deviation Indicator | ReturnValue
| 2 |  | 0 |  | 2
True |  | SPCS-Colorado Central-NAD27 |  | Directional
Grid |  | SPCS-Colorado Central-NAD83 |  | High Angle
|  | SPCS-Colorado North-NAD27 |  | Horizontal
SPCS-Colorado North-NAD83
SPCS-Colorado South-NAD27
SPCS-Colorado South-NAD83
UTM-Zone 12 NAD27
UTM-Zone 12 NAD83
UTM-Zone 13 NAD27
UTM-Zone 13 NAD83