## Data
Header Information | measured depth (ft) | inclination (°) | azimuth (°) | true vertical depth (ft) | northing +N/-S (ft) | easting +E/-W (ft)
Operator Name | 0 | 0 | 0 | 0 | 0 | 0
Kerr-Mcgee | 100 | 0 | 0 | 100 | 0 | 0
Operator Number | 200 | 0 | 0 | 200 | 0 | 0
47120 | 300 | 0 | 0 | 300 | 0 | 0
Well Name and Number | 400 | 0 | 0 | 400 | 0 | 0
MEGUIRE 28C-16HZ | 500 | 0 | 0 | 500 | 0 | 0
API Number (if available) | 600 | 0 | 0 | 600 | 0 | 0
| 700 | 0 | 0 | 700 | 0 | 0
Location: QQ SEC TWP RGE | 800 | 0 | 0 | 800 | 0 | 0
SENW Sec 21-T2N-R65W | 900 | 0 | 0 | 900 | 0 | 0
Citing Type: Planned or Actual | 1000 | 0 | 0 | 1000 | 0 | 0
Planned | 1100 | 0 | 0 | 1100 | 0 | 0
Deviation Indicator | 1200 | 0 | 0 | 1200 | 0 | 0
Horizontal | 1300 | 0 | 0 | 1300 | 0 | 0
North Reference | 1400 | 0 | 0 | 1400 | 0 | 0
True | 1500 | 0 | 0 | 1500 | 0 | 0
Grid Type | 1600 | 0 | 0 | 1600 | 0 | 0
#VALUE! | 1700 | 0 | 0 | 1700 | 0 | 0
| 1800 | 0 | 0 | 1800 | 0 | 0
| 1900 | 0 | 0 | 1900 | 0 | 0
| 2000 | 0 | 0 | 2000 | 0 | 0
| 2100 | 0 | 0 | 2100 | 0 | 0
| 2200 | 0 | 0 | 2200 | 0 | 0
| 2300 | 0 | 0 | 2300 | 0 | 0
| 2400 | 0 | 0 | 2400 | 0 | 0
| 2500 | 0 | 0 | 2500 | 0 | 0
| 2600 | 0 | 0 | 2600 | 0 | 0
| 2700 | 2 | 176 | 2699.98 | -1.74 | 0.12
| 2800 | 4 | 176 | 2799.84 | -6.96 | 0.49
| 2900 | 6 | 176 | 2899.45 | -15.66 | 1.09
| 3000 | 8 | 176 | 2998.7 | -27.81 | 1.94
| 3100 | 10 | 176 | 3097.47 | -43.42 | 3.04
| 3200 | 12 | 176 | 3195.62 | -62.45 | 4.37
| 3250 | 13 | 176 | 3244.44 | -73.25 | 5.12
| 3300 | 13 | 176 | 3293.16 | -84.47 | 5.91
| 3400 | 13 | 176 | 3390.59 | -106.91 | 7.48
| 3500 | 13 | 176 | 3488.03 | -129.35 | 9.04
| 3600 | 13 | 176 | 3585.47 | -151.79 | 10.61
| 3700 | 13 | 176 | 3682.9 | -174.23 | 12.18
| 3800 | 13 | 176 | 3780.34 | -196.67 | 13.75
| 3900 | 13 | 176 | 3877.78 | -219.11 | 15.32
| 4000 | 13 | 176 | 3975.21 | -241.55 | 16.89
| 4100 | 13 | 176 | 4072.65 | -263.99 | 18.46
| 4200 | 13 | 176 | 4170.09 | -286.43 | 20.03
| 4300 | 13 | 176 | 4267.53 | -308.87 | 21.6
| 4400 | 13 | 176 | 4364.96 | -331.31 | 23.17
| 4500 | 13 | 176 | 4462.4 | -353.75 | 24.74
| 4600 | 13 | 176 | 4559.84 | -376.19 | 26.31
| 4700 | 13 | 176 | 4657.27 | -398.63 | 27.87
| 4800 | 13 | 176 | 4754.71 | -421.07 | 29.44
| 4900 | 13 | 176 | 4852.15 | -443.51 | 31.01
| 5000 | 13 | 176 | 4949.58 | -465.95 | 32.58
| 5100 | 13 | 176 | 5047.02 | -488.39 | 34.15
| 5200 | 13 | 176 | 5144.46 | -510.83 | 35.72
| 5300 | 13 | 176 | 5241.9 | -533.27 | 37.29
| 5400 | 13 | 176 | 5339.33 | -555.71 | 38.86
| 5500 | 13 | 176 | 5436.77 | -578.15 | 40.43
| 5600 | 13 | 176 | 5534.21 | -600.59 | 42
| 5700 | 13 | 176 | 5631.64 | -623.03 | 43.57
| 5800 | 13 | 176 | 5729.08 | -645.47 | 45.14
| 5900 | 13 | 176 | 5826.52 | -667.91 | 46.71
| 5980 | 13 | 176 | 5904.47 | -685.87 | 47.96
| 6000 | 12.6 | 176 | 5923.97 | -690.29 | 48.27
| 6100 | 10.6 | 176 | 6021.92 | -710.34 | 49.67
| 6200 | 8.6 | 176 | 6120.52 | -726.98 | 50.84
| 6300 | 6.6 | 176 | 6219.63 | -740.17 | 51.76
| 6400 | 4.6 | 176 | 6319.15 | -749.91 | 52.44
| 6500 | 2.6 | 176 | 6418.95 | -756.17 | 52.88
| 6600 | 0.6 | 176 | 6518.91 | -758.95 | 53.07
| 6630 | 0 | 0 | 6548.9 | -759.11 | 53.08
| 6700 | 0 | 0 | 6618.9 | -759.11 | 53.08
| 6732.14 | 0 | 0 | 6651.04 | -759.11 | 53.08
| 6750 | 1.786 | 0.2644 | 6668.9 | -758.83 | 53.08
| 6800 | 6.786 | 0.2644 | 6718.75 | -755.1 | 53.1
| 6850 | 11.786 | 0.2644 | 6768.08 | -747.03 | 53.14
| 6900 | 16.786 | 0.2644 | 6816.51 | -734.7 | 53.19
| 6950 | 21.786 | 0.2644 | 6863.69 | -718.19 | 53.27
| 7000 | 26.786 | 0.2644 | 6909.25 | -697.63 | 53.37
| 7050 | 31.786 | 0.2644 | 6952.85 | -673.18 | 53.48
| 7100 | 36.786 | 0.2644 | 6994.15 | -645.02 | 53.61
| 7150 | 41.786 | 0.2644 | 7032.84 | -613.37 | 53.75
| 7200 | 46.786 | 0.2644 | 7068.62 | -578.47 | 53.92
| 7250 | 51.786 | 0.2644 | 7101.22 | -540.59 | 54.09
| 7300 | 56.786 | 0.2644 | 7130.4 | -500 | 54.28
| 7350 | 61.786 | 0.2644 | 7155.93 | -457.03 | 54.48
| 7400 | 66.786 | 0.2644 | 7177.62 | -412 | 54.68
| 7450 | 71.786 | 0.2644 | 7195.3 | -365.25 | 54.9
| 7500 | 76.786 | 0.2644 | 7208.83 | -317.13 | 55.12
| 7550 | 81.786 | 0.2644 | 7218.12 | -268.02 | 55.35
| 7600 | 86.786 | 0.2644 | 7223.1 | -218.28 | 55.58
| 7631.77 | 89.9629 | 0.2644 | 7224 | -186.53 | 55.72
| 7700 | 89.9629 | 0.2644 | 7224.05 | -118.3 | 56.04
| 7800 | 89.9629 | 0.2644 | 7224.11 | -18.3 | 56.5
| 7900 | 89.9629 | 0.2644 | 7224.18 | 81.7 | 56.96
| 8000 | 89.9629 | 0.2644 | 7224.24 | 181.7 | 57.42
| 8100 | 89.9629 | 0.2644 | 7224.31 | 281.7 | 57.89
| 8200 | 89.9629 | 0.2644 | 7224.37 | 381.69 | 58.35
| 8300 | 89.9629 | 0.2644 | 7224.43 | 481.69 | 58.81
| 8400 | 89.9629 | 0.2644 | 7224.5 | 581.69 | 59.27
| 8500 | 89.9629 | 0.2644 | 7224.56 | 681.69 | 59.73
| 8600 | 89.9629 | 0.2644 | 7224.63 | 781.69 | 60.19
| 8700 | 89.9629 | 0.2644 | 7224.69 | 881.69 | 60.66
| 8800 | 89.9629 | 0.2644 | 7224.76 | 981.69 | 61.12
| 8900 | 89.9629 | 0.2644 | 7224.82 | 1081.69 | 61.58
| 9000 | 89.9629 | 0.2644 | 7224.89 | 1181.69 | 62.04
| 9100 | 89.9629 | 0.2644 | 7224.95 | 1281.68 | 62.5
| 9200 | 89.9629 | 0.2644 | 7225.02 | 1381.68 | 62.96
| 9300 | 89.9629 | 0.2644 | 7225.08 | 1481.68 | 63.42
| 9400 | 89.9629 | 0.2644 | 7225.15 | 1581.68 | 63.89
| 9500 | 89.9629 | 0.2644 | 7225.21 | 1681.68 | 64.35
| 9600 | 89.9629 | 0.2644 | 7225.28 | 1781.68 | 64.81
| 9700 | 89.9629 | 0.2644 | 7225.34 | 1881.68 | 65.27
| 9800 | 89.9629 | 0.2644 | 7225.41 | 1981.68 | 65.73
| 9900 | 89.9629 | 0.2644 | 7225.47 | 2081.68 | 66.19
| 10000 | 89.9629 | 0.2644 | 7225.53 | 2181.67 | 66.66
| 10100 | 89.9629 | 0.2644 | 7225.6 | 2281.67 | 67.12
| 10200 | 89.9629 | 0.2644 | 7225.66 | 2381.67 | 67.58
| 10300 | 89.9629 | 0.2644 | 7225.73 | 2481.67 | 68.04
| 10400 | 89.9629 | 0.2644 | 7225.79 | 2581.67 | 68.5
| 10500 | 89.9629 | 0.2644 | 7225.86 | 2681.67 | 68.96
| 10600 | 89.9629 | 0.2644 | 7225.92 | 2781.67 | 69.42
| 10700 | 89.9629 | 0.2644 | 7225.99 | 2881.67 | 69.89
| 10800 | 89.9629 | 0.2644 | 7226.05 | 2981.67 | 70.35
| 10900 | 89.9629 | 0.2644 | 7226.12 | 3081.66 | 70.81
| 11000 | 89.9629 | 0.2644 | 7226.18 | 3181.66 | 71.27
| 11100 | 89.9629 | 0.2644 | 7226.25 | 3281.66 | 71.73
| 11200 | 89.9629 | 0.2644 | 7226.31 | 3381.66 | 72.19
| 11300 | 89.9629 | 0.2644 | 7226.38 | 3481.66 | 72.66
| 11400 | 89.9629 | 0.2644 | 7226.44 | 3581.66 | 73.12
| 11500 | 89.9629 | 0.2644 | 7226.51 | 3681.66 | 73.58
| 11600 | 89.9629 | 0.2644 | 7226.57 | 3781.66 | 74.04
| 11700 | 89.9629 | 0.2644 | 7226.63 | 3881.66 | 74.5
| 11800 | 89.9629 | 0.2644 | 7226.7 | 3981.66 | 74.96
| 11900 | 89.9629 | 0.2644 | 7226.76 | 4081.65 | 75.42
| 12000 | 89.9629 | 0.2644 | 7226.83 | 4181.65 | 75.89
| 12100 | 89.9629 | 0.2644 | 7226.89 | 4281.65 | 76.35
| 12200 | 89.9629 | 0.2644 | 7226.96 | 4381.65 | 76.81
| 12300 | 89.9629 | 0.2644 | 7227.02 | 4481.65 | 77.27
| 12400 | 89.9629 | 0.2644 | 7227.09 | 4581.65 | 77.73
| 12500 | 89.9629 | 0.2644 | 7227.15 | 4681.65 | 78.19
| 12600 | 89.9629 | 0.2644 | 7227.22 | 4781.65 | 78.66
| 12700 | 89.9629 | 0.2644 | 7227.28 | 4881.65 | 79.12
| 12800 | 89.9629 | 0.2644 | 7227.35 | 4981.64 | 79.58
| 12900 | 89.9629 | 0.2644 | 7227.41 | 5081.64 | 80.04
| 13000 | 89.9629 | 0.2644 | 7227.48 | 5181.64 | 80.5
| 13100 | 89.9629 | 0.2644 | 7227.54 | 5281.64 | 80.96
| 13200 | 89.9629 | 0.2644 | 7227.6 | 5381.64 | 81.42
| 13300 | 89.9629 | 0.2644 | 7227.67 | 5481.64 | 81.89
| 13400 | 89.9629 | 0.2644 | 7227.73 | 5581.64 | 82.35
| 13500 | 89.9629 | 0.2644 | 7227.8 | 5681.64 | 82.81
| 13600 | 89.9629 | 0.2644 | 7227.86 | 5781.64 | 83.27
| 13700 | 89.9629 | 0.2644 | 7227.93 | 5881.63 | 83.73
| 13800 | 89.9629 | 0.2644 | 7227.99 | 5981.63 | 84.19
| 13900 | 89.9629 | 0.2644 | 7228.06 | 6081.63 | 84.66
| 14000 | 89.9629 | 0.2644 | 7228.12 | 6181.63 | 85.12
| 14100 | 89.9629 | 0.2644 | 7228.19 | 6281.63 | 85.58
| 14200 | 89.9629 | 0.2644 | 7228.25 | 6381.63 | 86.04
| 14300 | 89.9629 | 0.2644 | 7228.32 | 6481.63 | 86.5
| 14400 | 89.9629 | 0.2644 | 7228.38 | 6581.63 | 86.96
| 14500 | 89.9629 | 0.2644 | 7228.45 | 6681.63 | 87.42
| 14600 | 89.9629 | 0.2644 | 7228.51 | 6781.62 | 87.89
| 14700 | 89.9629 | 0.2644 | 7228.58 | 6881.62 | 88.35
| 14800 | 89.9629 | 0.2644 | 7228.64 | 6981.62 | 88.81
| 14900 | 89.9629 | 0.2644 | 7228.7 | 7081.62 | 89.27
| 15000 | 89.9629 | 0.2644 | 7228.77 | 7181.62 | 89.73
| 15100 | 89.9629 | 0.2644 | 7228.83 | 7281.62 | 90.19
| 15200 | 89.9629 | 0.2644 | 7228.9 | 7381.62 | 90.66
| 15300 | 89.9629 | 0.2644 | 7228.96 | 7481.62 | 91.12
| 15356.7 | 89.9629 | 0.2644 | 7229 | 7538.32 | 91.38

## Lookup (hidden)
North Reference | RetunValue | Grid Type | ReturnValue | Deviation Indicator | ReturnValue
| 2 |  | 0 |  | 4
True |  | SPCS-Colorado Central-NAD27 |  | Directional
Grid |  | SPCS-Colorado Central-NAD83 |  | High Angle
|  | SPCS-Colorado North-NAD27 |  | Horizontal
SPCS-Colorado North-NAD83
SPCS-Colorado South-NAD27
SPCS-Colorado South-NAD83
UTM-Zone 12 NAD27
UTM-Zone 12 NAD83
UTM-Zone 13 NAD27
UTM-Zone 13 NAD83