## Data
Header Information | measured depth (ft) | inclination (°) | azimuth (°) | true vertical depth (ft) | northing +N/-S (ft) | easting +E/-W (ft)
Operator Name | 2900 | 0 | 0 | 2900 | 0 | 0
Aus-Tex Exploration | 3000 | 0 | 0 | 3000 | 0 | 0
Operator Number | 3100 | 0 | 0 | 3100 | 0 | 0
10412 | 3200 | 0 | 0 | 3200 | 0 | 0
Well Name and Number | 3300 | 0 | 0 | 3300 | 0 | 0
Pathfinder C-18#2 | 3355.88 | 0 | 0 | 3355.88 | 0 | 0
API Number (if available) | 3400 | 2.647 | 119.338 | 3399.98 | -0.5 | 0.89
| 3450 | 5.647 | 119.338 | 3449.85 | -2.27 | 4.04
Location: QQ SEC TWP RGE | 3500 | 8.647 | 119.338 | 3499.45 | -5.32 | 9.46
NWNE 18 20S 69W | 3550 | 11.647 | 119.338 | 3548.67 | -9.63 | 17.14
Citing Type: Planned or Actual | 3600 | 14.647 | 119.338 | 3597.35 | -15.21 | 27.05
Planned | 3650 | 17.647 | 119.338 | 3645.37 | -22.02 | 39.17
Deviation Indicator | 3700 | 20.647 | 119.338 | 3692.6 | -30.05 | 53.47
Directional | 3750 | 23.647 | 119.338 | 3738.91 | -39.29 | 69.9
North Reference | 3800 | 26.647 | 119.338 | 3784.16 | -49.7 | 88.42
True | 3850 | 29.647 | 119.338 | 3828.24 | -61.25 | 108.98
Grid Type | 3900 | 32.647 | 119.338 | 3871.03 | -73.92 | 131.52
#VALUE! | 3939.21 | 35 | 119.338 | 3903.6 | -84.62 | 150.55
| 3995.85 | 35 | 119.338 | 3950 | -100.53 | 178.87

## Lookup (hidden)
North Reference | RetunValue | Grid Type | ReturnValue | Deviation Indicator | ReturnValue
| 2 |  | 0 |  | 2
True |  | SPCS-Colorado Central-NAD27 |  | Directional
Grid |  | SPCS-Colorado Central-NAD83 |  | High Angle
|  | SPCS-Colorado North-NAD27 |  | Horizontal
SPCS-Colorado North-NAD83
SPCS-Colorado South-NAD27
SPCS-Colorado South-NAD83
UTM-Zone 12 NAD27
UTM-Zone 12 NAD83
UTM-Zone 13 NAD27
UTM-Zone 13 NAD83