## Data
Header Information | measured depth (ft) | inclination (°) | azimuth (°) | true vertical depth (ft) | northing +N/-S (ft) | easting +E/-W (ft)
Operator Name | 0 | 0 | 0 | 0 | 0 | 0
Bonanza Creek Energy | 100 | 0 | 0 | 100 | 0 | 0
Operator Number | 200 | 0 | 0 | 200 | 0 | 0
8960 | 300 | 0 | 0 | 300 | 0 | 0
Well Name and Number | 400 | 0 | 0 | 400 | 0 | 0
PRONGHORN D14-X44-28HNB | 500 | 0 | 0 | 500 | 0 | 0
API Number (if available) | 600 | 0 | 0 | 600 | 0 | 0
| 700 | 0 | 0 | 700 | 0 | 0
Location: QQ SEC TWP RGE | 800 | 0 | 0 | 800 | 0 | 0
SW SW SEC 28 T5N R61W | 900 | 0 | 0 | 900 | 0 | 0
Citing Type: Planned or Actual | 1000 | 2 | 233.37 | 999.98 | -1.04 | -1.4
Planned | 1100 | 4 | 233.37 | 1099.84 | -4.16 | -5.6
Deviation Indicator | 1200 | 6 | 233.37 | 1199.45 | -9.36 | -12.59
Horizontal | 1300 | 8 | 233.37 | 1298.7 | -16.63 | -22.37
North Reference | 1400 | 10 | 233.37 | 1397.47 | -25.97 | -34.93
True | 1400.16 | 10 | 233.37 | 1397.63 | -25.98 | -34.95
Grid Type | 1500 | 10 | 233.37 | 1495.95 | -36.33 | -48.87
#VALUE! | 1600 | 10 | 233.37 | 1594.42 | -46.69 | -62.81
| 1700 | 10 | 233.37 | 1692.9 | -57.06 | -76.75
| 1800 | 10 | 233.37 | 1791.38 | -67.42 | -90.69
| 1900 | 10 | 233.37 | 1889.86 | -77.78 | -104.63
| 2000 | 10 | 233.37 | 1988.34 | -88.15 | -118.57
| 2100 | 10 | 233.37 | 2086.82 | -98.51 | -132.51
| 2200 | 10 | 233.37 | 2185.3 | -108.88 | -146.45
| 2300 | 10 | 233.37 | 2283.78 | -119.24 | -160.39
| 2400 | 10 | 233.37 | 2382.26 | -129.6 | -174.33
| 2500 | 10 | 233.37 | 2480.74 | -139.97 | -188.27
| 2600 | 10 | 233.37 | 2579.22 | -150.33 | -202.21
| 2700 | 10 | 233.37 | 2677.7 | -160.69 | -216.15
| 2800 | 10 | 233.37 | 2776.18 | -171.06 | -230.09
| 2900 | 10 | 233.37 | 2874.66 | -181.42 | -244.03
| 3000 | 10 | 233.37 | 2973.14 | -191.78 | -257.97
| 3100 | 10 | 233.37 | 3071.62 | -202.15 | -271.91
| 3200 | 10 | 233.37 | 3170.1 | -212.51 | -285.85
| 3300 | 10 | 233.37 | 3268.58 | -222.88 | -299.79
| 3400 | 10 | 233.37 | 3367.06 | -233.24 | -313.73
| 3420.52 | 10 | 233.37 | 3387.27 | -235.37 | -316.59
| 3500 | 8.41 | 233.37 | 3465.72 | -242.95 | -326.8
| 3600 | 6.41 | 233.37 | 3564.88 | -250.65 | -337.15
| 3700 | 4.41 | 233.37 | 3664.43 | -256.28 | -344.73
| 3800 | 2.41 | 233.37 | 3764.25 | -259.83 | -349.5
| 3900 | 0.41 | 233.37 | 3864.21 | -261.3 | -351.48
| 3920.69 | 0 | 0 | 3884.9 | -261.35 | -351.54
| 4000 | 0 | 0 | 3964.21 | -261.35 | -351.54
| 4100 | 0 | 0 | 4064.21 | -261.35 | -351.54
| 4200 | 0 | 0 | 4164.21 | -261.35 | -351.54
| 4300 | 0 | 0 | 4264.21 | -261.35 | -351.54
| 4400 | 0 | 0 | 4364.21 | -261.35 | -351.54
| 4500 | 0 | 0 | 4464.21 | -261.35 | -351.54
| 4600 | 0 | 0 | 4564.21 | -261.35 | -351.54
| 4700 | 0 | 0 | 4664.21 | -261.35 | -351.54
| 4800 | 0 | 0 | 4764.21 | -261.35 | -351.54
| 4900 | 0 | 0 | 4864.21 | -261.35 | -351.54
| 5000 | 0 | 0 | 4964.21 | -261.35 | -351.54
| 5100 | 0 | 0 | 5064.21 | -261.35 | -351.54
| 5200 | 0 | 0 | 5164.21 | -261.35 | -351.54
| 5300 | 0 | 0 | 5264.21 | -261.35 | -351.54
| 5400 | 0 | 0 | 5364.21 | -261.35 | -351.54
| 5500 | 0 | 0 | 5464.21 | -261.35 | -351.54
| 5544.69 | 0 | 0 | 5508.9 | -261.35 | -351.54
| 5600 | 6.64 | 89.7 | 5564.09 | -261.33 | -348.34
| 5700 | 18.64 | 89.7 | 5661.49 | -261.22 | -326.51
| 5800 | 30.64 | 89.7 | 5752.22 | -261 | -284.89
| 5900 | 42.64 | 89.7 | 5832.31 | -260.69 | -225.33
| 6000 | 54.64 | 89.7 | 5898.28 | -260.3 | -150.41
| 6100 | 66.64 | 89.7 | 5947.22 | -259.84 | -63.42
| 6169.69 | 75 | 89.7 | 5970.1 | -259.5 | 2.34
| 6200 | 75 | 89.7 | 5977.94 | -259.34 | 31.62
| 6269.69 | 75 | 89.7 | 5995.98 | -258.99 | 98.93
| 6300 | 78.64 | 89.7 | 6002.89 | -258.84 | 128.44
| 6394.69 | 90 | 89.7 | 6012.25 | -258.34 | 222.51
| 6400 | 90 | 89.7 | 6012.25 | -258.32 | 227.82
| 6500 | 90 | 89.7 | 6012.25 | -257.79 | 327.82
| 6600 | 90 | 89.7 | 6012.25 | -257.27 | 427.82
| 6700 | 90 | 89.7 | 6012.25 | -256.75 | 527.81
| 6800 | 90 | 89.7 | 6012.25 | -256.22 | 627.81
| 6900 | 90 | 89.7 | 6012.25 | -255.7 | 727.81
| 7000 | 90 | 89.7 | 6012.25 | -255.18 | 827.81
| 7100 | 90 | 89.7 | 6012.25 | -254.66 | 927.81
| 7200 | 90 | 89.7 | 6012.25 | -254.14 | 1027.81
| 7300 | 90 | 89.7 | 6012.24 | -253.62 | 1127.81
| 7400 | 90 | 89.7 | 6012.24 | -253.1 | 1227.8
| 7500 | 90 | 89.7 | 6012.24 | -252.58 | 1327.8
| 7600 | 90 | 89.7 | 6012.24 | -252.06 | 1427.8
| 7700 | 90 | 89.7 | 6012.24 | -251.54 | 1527.8
| 7800 | 90 | 89.7 | 6012.24 | -251.02 | 1627.8
| 7900 | 90 | 89.7 | 6012.24 | -250.5 | 1727.8
| 8000 | 90 | 89.7 | 6012.24 | -249.98 | 1827.8
| 8100 | 90 | 89.7 | 6012.24 | -249.46 | 1927.79
| 8200 | 90 | 89.7 | 6012.24 | -248.95 | 2027.79
| 8300 | 90 | 89.7 | 6012.24 | -248.43 | 2127.79
| 8400 | 90 | 89.7 | 6012.24 | -247.91 | 2227.79
| 8500 | 90 | 89.7 | 6012.24 | -247.4 | 2327.79
| 8600 | 90 | 89.7 | 6012.23 | -246.88 | 2427.79
| 8700 | 90 | 89.7 | 6012.23 | -246.36 | 2527.79
| 8800 | 90 | 89.7 | 6012.23 | -245.85 | 2627.79
| 8900 | 90 | 89.7 | 6012.23 | -245.33 | 2727.78
| 9000 | 90 | 89.71 | 6012.23 | -244.82 | 2827.78
| 9100 | 90 | 89.71 | 6012.23 | -244.3 | 2927.78
| 9200 | 90 | 89.71 | 6012.23 | -243.79 | 3027.78
| 9300 | 90 | 89.71 | 6012.22 | -243.28 | 3127.78
| 9400 | 90 | 89.71 | 6012.22 | -242.76 | 3227.78
| 9500 | 90 | 89.71 | 6012.22 | -242.25 | 3327.78
| 9600 | 90 | 89.71 | 6012.22 | -241.74 | 3427.77
| 9700 | 90 | 89.71 | 6012.22 | -241.23 | 3527.77
| 9800 | 90 | 89.71 | 6012.22 | -240.71 | 3627.77
| 9900 | 90 | 89.71 | 6012.21 | -240.2 | 3727.77
| 10000 | 90 | 89.71 | 6012.21 | -239.69 | 3827.77
| 10100 | 90 | 89.71 | 6012.21 | -239.18 | 3927.77
| 10200 | 90 | 89.71 | 6012.21 | -238.67 | 4027.77
| 10300 | 90 | 89.71 | 6012.21 | -238.16 | 4127.77
| 10400 | 90 | 89.71 | 6012.21 | -237.65 | 4227.76
| 10500 | 90 | 89.71 | 6012.2 | -237.14 | 4327.76
| 10600 | 90 | 89.71 | 6012.2 | -236.63 | 4427.76
| 10647.45 | 90 | 89.71 | 6012.2 | -236.39 | 4475.21

## Lookup (hidden)
North Reference | RetunValue | Grid Type | ReturnValue | Deviation Indicator | ReturnValue
| 2 |  | 0 |  | 4
True |  | SPCS-Colorado Central-NAD27 |  | Directional
Grid |  | SPCS-Colorado Central-NAD83 |  | High Angle
|  | SPCS-Colorado North-NAD27 |  | Horizontal
SPCS-Colorado North-NAD83
SPCS-Colorado South-NAD27
SPCS-Colorado South-NAD83
UTM-Zone 12 NAD27
UTM-Zone 12 NAD83
UTM-Zone 13 NAD27
UTM-Zone 13 NAD83