## Data
Header Information | measured depth (ft) | inclination (°) | azimuth (°) | true vertical depth (ft) | northing +N/-S (ft) | easting +E/-W (ft)
Operator Name | 0 | 0 | 0 | 0 | 0 | 0
Bonanza Creek Energy | 100 | 0 | 0 | 100 | 0 | 0
Operator Number | 200 | 0 | 0 | 200 | 0 | 0
8960 | 300 | 0 | 0 | 300 | 0 | 0
Well Name and Number | 400 | 0 | 0 | 400 | 0 | 0
PRONGHORN 14-44-28HNC | 500 | 0 | 0 | 500 | 0 | 0
API Number (if available) | 600 | 0 | 0 | 600 | 0 | 0
| 700 | 0 | 0 | 700 | 0 | 0
Location: QQ SEC TWP RGE | 800 | 0 | 0 | 800 | 0 | 0
SW SW SEC 28 T5N R61W | 900 | 2 | 208.13 | 899.98 | -1.54 | -0.82
Citing Type: Planned or Actual | 1000 | 4 | 208.13 | 999.84 | -6.15 | -3.29
Planned | 1100 | 6 | 208.13 | 1099.45 | -13.84 | -7.4
Deviation Indicator | 1200 | 8 | 208.13 | 1198.7 | -24.59 | -13.15
Horizontal | 1300 | 10 | 208.13 | 1297.47 | -38.38 | -20.52
North Reference | 1300.16 | 10 | 208.13 | 1297.62 | -38.4 | -20.54
True | 1400 | 10 | 208.13 | 1395.95 | -53.7 | -28.71
Grid Type | 1500 | 10 | 208.13 | 1494.43 | -69.02 | -36.9
#VALUE! | 1600 | 10 | 208.13 | 1592.9 | -84.33 | -45.09
| 1700 | 10 | 208.13 | 1691.38 | -99.65 | -53.28
| 1800 | 10 | 208.13 | 1789.86 | -114.97 | -61.48
| 1900 | 10 | 208.13 | 1888.34 | -130.29 | -69.67
| 2000 | 10 | 208.13 | 1986.82 | -145.61 | -77.86
| 2100 | 10 | 208.13 | 2085.3 | -160.92 | -86.05
| 2200 | 10 | 208.13 | 2183.78 | -176.24 | -94.24
| 2300 | 10 | 208.13 | 2282.26 | -191.56 | -102.43
| 2400 | 10 | 208.13 | 2380.74 | -206.88 | -110.62
| 2500 | 10 | 208.13 | 2479.22 | -222.2 | -118.81
| 2600 | 10 | 208.13 | 2577.7 | -237.51 | -127
| 2700 | 10 | 208.13 | 2676.18 | -252.83 | -135.19
| 2800 | 10 | 208.13 | 2774.66 | -268.15 | -143.38
| 2900 | 10 | 208.13 | 2873.14 | -283.47 | -151.57
| 3000 | 10 | 208.13 | 2971.62 | -298.78 | -159.76
| 3100 | 10 | 208.13 | 3070.1 | -314.1 | -167.95
| 3200 | 10 | 208.13 | 3168.58 | -329.42 | -176.14
| 3300 | 10 | 208.13 | 3267.06 | -344.74 | -184.33
| 3400 | 10 | 208.13 | 3365.54 | -360.06 | -192.52
| 3500 | 10 | 208.13 | 3464.02 | -375.37 | -200.71
| 3600 | 10 | 208.13 | 3562.5 | -390.69 | -208.91
| 3700 | 10 | 208.13 | 3660.98 | -406.01 | -217.1
| 3800 | 10 | 208.13 | 3759.46 | -421.33 | -225.29
| 3900 | 10 | 208.13 | 3857.94 | -436.65 | -233.48
| 4000 | 10 | 208.13 | 3956.42 | -451.96 | -241.67
| 4100 | 10 | 208.13 | 4054.9 | -467.28 | -249.86
| 4200 | 10 | 208.13 | 4153.38 | -482.6 | -258.05
| 4300 | 10 | 208.13 | 4251.86 | -497.92 | -266.24
| 4400 | 10 | 208.13 | 4350.34 | -513.24 | -274.43
| 4500 | 10 | 208.13 | 4448.82 | -528.55 | -282.62
| 4600 | 10 | 208.13 | 4547.3 | -543.87 | -290.81
| 4669.03 | 10 | 208.13 | 4615.28 | -554.45 | -296.46
| 4700 | 9.38 | 208.13 | 4645.81 | -559.04 | -298.92
| 4800 | 7.38 | 208.13 | 4744.73 | -571.9 | -305.8
| 4900 | 5.38 | 208.13 | 4844.11 | -581.7 | -311.04
| 5000 | 3.38 | 208.13 | 4943.81 | -588.45 | -314.64
| 5100 | 1.38 | 208.13 | 5043.72 | -592.11 | -316.61
| 5169.19 | 0 | 0 | 5112.9 | -592.85 | -317
| 5200 | 0 | 0 | 5143.71 | -592.85 | -317
| 5300 | 0 | 0 | 5243.71 | -592.85 | -317
| 5400 | 0 | 0 | 5343.71 | -592.85 | -317
| 5500 | 0 | 0 | 5443.71 | -592.85 | -317
| 5600 | 0 | 0 | 5543.71 | -592.85 | -317
| 5642.19 | 0 | 0 | 5585.9 | -592.85 | -317
| 5700 | 6.94 | 89.7 | 5643.57 | -592.83 | -313.5
| 5800 | 18.94 | 89.7 | 5740.86 | -592.71 | -291.16
| 5900 | 30.94 | 89.7 | 5831.37 | -592.49 | -249.07
| 6000 | 42.94 | 89.7 | 5911.15 | -592.18 | -189.09
| 6100 | 54.94 | 89.7 | 5976.72 | -591.79 | -113.83
| 6200 | 66.94 | 89.7 | 6025.21 | -591.33 | -26.58
| 6267.19 | 75 | 89.7 | 6047.1 | -591 | 36.88
| 6300 | 75 | 89.7 | 6055.59 | -590.83 | 68.58
| 6367.19 | 75 | 89.7 | 6072.98 | -590.49 | 133.47
| 6400 | 78.94 | 89.7 | 6080.37 | -590.32 | 165.44
| 6492.19 | 90 | 89.7 | 6089.25 | -589.84 | 257.05
| 6500 | 90 | 89.7 | 6089.25 | -589.8 | 264.86
| 6600 | 90 | 89.7 | 6089.25 | -589.28 | 364.86
| 6700 | 90 | 89.7 | 6089.25 | -588.76 | 464.86
| 6800 | 90 | 89.7 | 6089.25 | -588.23 | 564.86
| 6900 | 90 | 89.7 | 6089.25 | -587.71 | 664.86
| 7000 | 90 | 89.7 | 6089.25 | -587.19 | 764.86
| 7100 | 90 | 89.7 | 6089.25 | -586.67 | 864.85
| 7200 | 90 | 89.7 | 6089.25 | -586.14 | 964.85
| 7300 | 90 | 89.7 | 6089.25 | -585.62 | 1064.85
| 7400 | 90 | 89.7 | 6089.24 | -585.1 | 1164.85
| 7500 | 90 | 89.7 | 6089.24 | -584.58 | 1264.85
| 7600 | 90 | 89.7 | 6089.24 | -584.06 | 1364.85
| 7700 | 90 | 89.7 | 6089.24 | -583.54 | 1464.85
| 7800 | 90 | 89.7 | 6089.24 | -583.02 | 1564.85
| 7900 | 90 | 89.7 | 6089.24 | -582.5 | 1664.84
| 8000 | 90 | 89.7 | 6089.24 | -581.98 | 1764.84
| 8100 | 90 | 89.7 | 6089.24 | -581.46 | 1864.84
| 8200 | 90 | 89.7 | 6089.24 | -580.94 | 1964.84
| 8300 | 90 | 89.7 | 6089.24 | -580.43 | 2064.84
| 8400 | 90 | 89.7 | 6089.24 | -579.91 | 2164.84
| 8500 | 90 | 89.7 | 6089.24 | -579.39 | 2264.84
| 8600 | 90 | 89.7 | 6089.24 | -578.87 | 2364.83
| 8700 | 90 | 89.7 | 6089.23 | -578.36 | 2464.83
| 8800 | 90 | 89.7 | 6089.23 | -577.84 | 2564.83
| 8900 | 90 | 89.7 | 6089.23 | -577.32 | 2664.83
| 9000 | 90 | 89.7 | 6089.23 | -576.81 | 2764.83
| 9100 | 90 | 89.7 | 6089.23 | -576.29 | 2864.83
| 9200 | 90 | 89.7 | 6089.23 | -575.77 | 2964.83
| 9300 | 90 | 89.7 | 6089.23 | -575.26 | 3064.82
| 9400 | 90 | 89.7 | 6089.22 | -574.74 | 3164.82
| 9500 | 90 | 89.71 | 6089.22 | -574.23 | 3264.82
| 9600 | 90 | 89.71 | 6089.22 | -573.71 | 3364.82
| 9700 | 90 | 89.71 | 6089.22 | -573.2 | 3464.82
| 9800 | 90 | 89.71 | 6089.22 | -572.69 | 3564.82
| 9900 | 90 | 89.71 | 6089.22 | -572.17 | 3664.82
| 10000 | 90 | 89.71 | 6089.21 | -571.66 | 3764.82
| 10100 | 90 | 89.71 | 6089.21 | -571.14 | 3864.81
| 10200 | 90 | 89.71 | 6089.21 | -570.63 | 3964.81
| 10300 | 90 | 89.71 | 6089.21 | -570.12 | 4064.81
| 10400 | 90 | 89.71 | 6089.21 | -569.61 | 4164.81
| 10500 | 90 | 89.71 | 6089.2 | -569.1 | 4264.81
| 10600 | 90 | 89.71 | 6089.2 | -568.58 | 4364.81
| 10700 | 90 | 89.71 | 6089.2 | -568.07 | 4464.81
| 10732.76 | 90 | 89.71 | 6089.2 | -567.9 | 4497.57

## Lookup (hidden)
North Reference | RetunValue | Grid Type | ReturnValue | Deviation Indicator | ReturnValue
| 2 |  | 0 |  | 4
True |  | SPCS-Colorado Central-NAD27 |  | Directional
Grid |  | SPCS-Colorado Central-NAD83 |  | High Angle
|  | SPCS-Colorado North-NAD27 |  | Horizontal
SPCS-Colorado North-NAD83
SPCS-Colorado South-NAD27
SPCS-Colorado South-NAD83
UTM-Zone 12 NAD27
UTM-Zone 12 NAD83
UTM-Zone 13 NAD27
UTM-Zone 13 NAD83