## Data
Header Information | measured depth (ft) | inclination (°) | azimuth (°) | true vertical depth (ft) | northing +N/-S (ft) | easting +E/-W (ft)
Operator Name | 0 | 0 | 0 | 0 | 0 | 0
WPX Energy Rocky Mountain, LLC | 200 | 2 | 273.2632 | 199.98 | 0.08 | -1.39
Operator Number | 400 | 7 | 273.2632 | 399.3 | 0.97 | -17.06
96850 | 600 | 7 | 273.2632 | 597.81 | 2.36 | -41.39
Well Name and Number | 800 | 7 | 273.2632 | 796.32 | 3.75 | -65.72
Federal RU 21-8 | 1000 | 7 | 273.2632 | 994.83 | 5.13 | -90.06
API Number (if available) | 1200 | 7 | 273.2632 | 1193.34 | 6.52 | -114.39
| 1400 | 7 | 273.2632 | 1391.85 | 7.91 | -138.73
Location: QQ SEC TWP RGE | 1600 | 7 | 273.2632 | 1590.36 | 9.3 | -163.06
NENW, Sec. 8, T7S, R93W | 1800 | 7 | 273.2632 | 1788.87 | 10.68 | -187.4
Citing Type: Planned or Actual | 2000 | 7 | 273.2632 | 1987.38 | 12.07 | -211.73
Planned | 2200 | 7 | 273.2632 | 2185.89 | 13.46 | -236.06
Deviation Indicator | 2400 | 7 | 273.2632 | 2384.4 | 14.85 | -260.4
Directional | 2600 | 7 | 273.2632 | 2582.91 | 16.23 | -284.73
North Reference | 2800 | 7 | 273.2632 | 2781.41 | 17.62 | -309.07
True | 3000 | 7 | 273.2632 | 2979.92 | 19.01 | -333.4
Grid Type | 3200 | 7 | 273.2632 | 3178.43 | 20.4 | -357.74
#VALUE! | 3400 | 7 | 273.2632 | 3376.94 | 21.78 | -382.07
| 3600 | 7 | 273.2632 | 3575.45 | 23.17 | -406.4
| 3800 | 5.4596 | 273.2632 | 3774.12 | 24.48 | -429.37
| 4000 | 2.4596 | 273.2632 | 3973.62 | 25.27 | -443.16
| 4200 | 0 | 0 | 4173.57 | 25.47 | -446.67
| 4400 | 0 | 0 | 4373.57 | 25.47 | -446.67
| 4600 | 0 | 0 | 4573.57 | 25.47 | -446.67
| 4800 | 0 | 0 | 4773.57 | 25.47 | -446.67
| 5000 | 0 | 0 | 4973.57 | 25.47 | -446.67
| 5200 | 0 | 0 | 5173.57 | 25.47 | -446.67
| 5400 | 0 | 0 | 5373.57 | 25.47 | -446.67
| 5600 | 0 | 0 | 5573.57 | 25.47 | -446.67
| 5800 | 0 | 0 | 5773.57 | 25.47 | -446.67
| 6000 | 0 | 0 | 5973.57 | 25.47 | -446.67
| 6200 | 0 | 0 | 6173.57 | 25.47 | -446.67
| 6400 | 0 | 0 | 6373.57 | 25.47 | -446.67
| 6600 | 0 | 0 | 6573.57 | 25.47 | -446.67
| 6800 | 0 | 0 | 6773.57 | 25.47 | -446.67
| 7000 | 0 | 0 | 6973.57 | 25.47 | -446.67
| 7200 | 0 | 0 | 7173.57 | 25.47 | -446.67
| 7400 | 0 | 0 | 7373.57 | 25.47 | -446.67
| 7600 | 0 | 0 | 7573.57 | 25.47 | -446.67
| 7800 | 0 | 0 | 7773.57 | 25.47 | -446.67
| 8000 | 0 | 0 | 7973.57 | 25.47 | -446.67
| 8200 | 0 | 0 | 8173.57 | 25.47 | -446.67
| 8400 | 0 | 0 | 8373.57 | 25.47 | -446.67
| 8600 | 0 | 0 | 8573.57 | 25.47 | -446.67
| 8800 | 0 | 0 | 8773.57 | 25.47 | -446.67
| 9000 | 0 | 0 | 8973.57 | 25.47 | -446.67
| 9200 | 0 | 0 | 9173.57 | 25.47 | -446.67
| 9400 | 0 | 0 | 9373.57 | 25.47 | -446.67
| 9600 | 0 | 0 | 9573.57 | 25.47 | -446.67
| 9800 | 0 | 0 | 9773.57 | 25.47 | -446.67
| 9964.43 | 0 | 0 | 9938 | 25.47 | -446.67

## Lookup (hidden)
North Reference | RetunValue | Grid Type | ReturnValue | Deviation Indicator | ReturnValue
| 2 |  | 0 |  | 2
True |  | SPCS-Colorado Central-NAD27 |  | Directional
Grid |  | SPCS-Colorado Central-NAD83 |  | High Angle
|  | SPCS-Colorado North-NAD27 |  | Horizontal
SPCS-Colorado North-NAD83
SPCS-Colorado South-NAD27
SPCS-Colorado South-NAD83
UTM-Zone 12 NAD27
UTM-Zone 12 NAD83
UTM-Zone 13 NAD27
UTM-Zone 13 NAD83