## Data
Header Information | measured depth (ft) | inclination (°) | azimuth (°) | true vertical depth (ft) | northing +N/-S (ft) | easting +E/-W (ft)
Operator Name | 0 | 0 | 0 | 0 | 0 | 0
WPX Energy Rocky Mountain, LLC | 200 | 2.1 | 299.6399 | 199.98 | 0.63 | -1.11
Operator Number | 400 | 8.1 | 299.6399 | 399.1 | 9.42 | -16.56
96850 | 600 | 13.424 | 299.6399 | 595.3 | 28.39 | -49.9
Well Name and Number | 800 | 13.424 | 299.6399 | 789.84 | 51.35 | -90.25
Federal RU 314-5 | 1000 | 13.424 | 299.6399 | 984.37 | 74.32 | -130.61
API Number (if available) | 1200 | 13.424 | 299.6399 | 1178.91 | 97.28 | -170.97
05-045-22771 | 1400 | 13.424 | 299.6399 | 1373.44 | 120.24 | -211.32
Location: QQ SEC TWP RGE | 1600 | 13.424 | 299.6399 | 1567.98 | 143.2 | -251.68
NENW, Sec. 8, T7S, R93W | 1800 | 13.424 | 299.6399 | 1762.52 | 166.17 | -292.03
Citing Type: Planned or Actual | 2000 | 13.424 | 299.6399 | 1957.05 | 189.13 | -332.39
Planned | 2200 | 13.424 | 299.6399 | 2151.59 | 212.09 | -372.74
Deviation Indicator | 2400 | 13.424 | 299.6399 | 2346.12 | 235.05 | -413.1
Directional | 2600 | 13.424 | 299.6399 | 2540.66 | 258.02 | -453.46
North Reference | 2800 | 13.424 | 299.6399 | 2735.19 | 280.98 | -493.81
True | 3000 | 13.424 | 299.6399 | 2929.73 | 303.94 | -534.17
Grid Type | 3200 | 13.424 | 299.6399 | 3124.27 | 326.9 | -574.52
#VALUE! | 3400 | 13.424 | 299.6399 | 3318.8 | 349.87 | -614.88
| 3600 | 13.424 | 299.6399 | 3513.34 | 372.83 | -655.23
| 3800 | 13.424 | 299.6399 | 3707.87 | 395.79 | -695.59
| 4000 | 13.424 | 299.6399 | 3902.41 | 418.75 | -735.95
| 4200 | 13.424 | 299.6399 | 4096.94 | 441.72 | -776.3
| 4400 | 13.424 | 299.6399 | 4291.48 | 464.68 | -816.66
| 4600 | 13.424 | 299.6399 | 4486.02 | 487.64 | -857.01
| 4800 | 13.424 | 299.6399 | 4680.55 | 510.6 | -897.37
| 5000 | 13.424 | 299.6399 | 4875.09 | 533.57 | -937.72
| 5200 | 13.424 | 299.6399 | 5069.62 | 556.53 | -978.08
| 5400 | 13.424 | 299.6399 | 5264.16 | 579.49 | -1018.43
| 5600 | 13.424 | 299.6399 | 5458.69 | 602.45 | -1058.79
| 5800 | 13.424 | 299.6399 | 5653.23 | 625.42 | -1099.15
| 6000 | 13.424 | 299.6399 | 5847.77 | 648.38 | -1139.5
| 6200 | 13.424 | 299.6399 | 6042.3 | 671.34 | -1179.86
| 6400 | 13.424 | 299.6399 | 6236.84 | 694.3 | -1220.21
| 6600 | 13.424 | 299.6399 | 6431.37 | 717.27 | -1260.57
| 6800 | 9.5587 | 299.6399 | 6627.28 | 737.08 | -1295.39
| 7000 | 5.5587 | 299.6399 | 6825.5 | 750.08 | -1318.25
| 7200 | 1.5587 | 299.6399 | 7025.08 | 756.22 | -1329.03
| 7400 | 0 | 0 | 7225.07 | 756.75 | -1329.96
| 7600 | 0 | 0 | 7425.07 | 756.75 | -1329.96
| 7800 | 0 | 0 | 7625.07 | 756.75 | -1329.96
| 8000 | 0 | 0 | 7825.07 | 756.75 | -1329.96
| 8200 | 0 | 0 | 8025.07 | 756.75 | -1329.96
| 8400 | 0 | 0 | 8225.07 | 756.75 | -1329.96
| 8600 | 0 | 0 | 8425.07 | 756.75 | -1329.96
| 8800 | 0 | 0 | 8625.07 | 756.75 | -1329.96
| 9000 | 0 | 0 | 8825.07 | 756.75 | -1329.96
| 9200 | 0 | 0 | 9025.07 | 756.75 | -1329.96
| 9400 | 0 | 0 | 9225.07 | 756.75 | -1329.96
| 9600 | 0 | 0 | 9425.07 | 756.75 | -1329.96
| 9800 | 0 | 0 | 9625.07 | 756.75 | -1329.96
| 10000 | 0 | 0 | 9825.07 | 756.75 | -1329.96
| 10127.93 | 0 | 0 | 9953 | 756.75 | -1329.96

## Lookup (hidden)
North Reference | RetunValue | Grid Type | ReturnValue | Deviation Indicator | ReturnValue
| 2 |  | 0 |  | 2
True |  | SPCS-Colorado Central-NAD27 |  | Directional
Grid |  | SPCS-Colorado Central-NAD83 |  | High Angle
|  | SPCS-Colorado North-NAD27 |  | Horizontal
SPCS-Colorado North-NAD83
SPCS-Colorado South-NAD27
SPCS-Colorado South-NAD83
UTM-Zone 12 NAD27
UTM-Zone 12 NAD83
UTM-Zone 13 NAD27
UTM-Zone 13 NAD83