## Data
Header Information | measured depth (ft) | inclination (°) | azimuth (°) | true vertical depth (ft) | northing +N/-S (ft) | easting +E/-W (ft)
Operator Name | 0 | 0 | 0 | 0 | 0 | 0
WPX Energy Rocky Mountain, LLC | 200 | 2.1 | 4.2096 | 199.98 | 1.28 | 0.09
Operator Number | 400 | 8.1 | 4.2096 | 399.1 | 19 | 1.4
96850 | 600 | 12.4131 | 4.2096 | 595.46 | 56.58 | 4.16
Well Name and Number | 800 | 12.4131 | 4.2096 | 790.78 | 99.46 | 7.32
Federal RU 323-5 | 1000 | 12.4131 | 4.2096 | 986.11 | 142.33 | 10.48
API Number (if available) | 1200 | 12.4131 | 4.2096 | 1181.43 | 185.21 | 13.63
05-045-22794 | 1400 | 12.4131 | 4.2096 | 1376.75 | 228.08 | 16.79
Location: QQ SEC TWP RGE | 1600 | 12.4131 | 4.2096 | 1572.08 | 270.96 | 19.94
NENW, Sec. 8, T7S, R93W | 1800 | 12.4131 | 4.2096 | 1767.4 | 313.84 | 23.1
Citing Type: Planned or Actual | 2000 | 12.4131 | 4.2096 | 1962.73 | 356.71 | 26.26
Planned | 2200 | 12.4131 | 4.2096 | 2158.05 | 399.59 | 29.41
Deviation Indicator | 2400 | 12.4131 | 4.2096 | 2353.38 | 442.46 | 32.57
Directional | 2600 | 12.4131 | 4.2096 | 2548.7 | 485.34 | 35.72
North Reference | 2800 | 12.4131 | 4.2096 | 2744.03 | 528.22 | 38.88
True | 3000 | 12.4131 | 4.2096 | 2939.35 | 571.09 | 42.03
Grid Type | 3200 | 12.4131 | 4.2096 | 3134.68 | 613.97 | 45.19
#VALUE! | 3400 | 12.4131 | 4.2096 | 3330 | 656.84 | 48.35
| 3600 | 12.4131 | 4.2096 | 3525.33 | 699.72 | 51.5
| 3800 | 12.4131 | 4.2096 | 3720.65 | 742.59 | 54.66
| 4000 | 12.4131 | 4.2096 | 3915.97 | 785.47 | 57.81
| 4200 | 12.4131 | 4.2096 | 4111.3 | 828.35 | 60.97
| 4400 | 12.4131 | 4.2096 | 4306.62 | 871.22 | 64.13
| 4600 | 12.4131 | 4.2096 | 4501.95 | 914.1 | 67.28
| 4800 | 12.4131 | 4.2096 | 4697.27 | 956.97 | 70.44
| 5000 | 12.4131 | 4.2096 | 4892.6 | 999.85 | 73.59
| 5200 | 12.4131 | 4.2096 | 5087.92 | 1042.73 | 76.75
| 5400 | 12.4131 | 4.2096 | 5283.25 | 1085.6 | 79.9
| 5600 | 12.4131 | 4.2096 | 5478.57 | 1128.48 | 83.06
| 5800 | 12.4131 | 4.2096 | 5673.9 | 1171.35 | 86.22
| 6000 | 12.4131 | 4.2096 | 5869.22 | 1214.23 | 89.37
| 6200 | 12.4131 | 4.2096 | 6064.55 | 1257.1 | 92.53
| 6400 | 12.4131 | 4.2096 | 6259.87 | 1299.98 | 95.68
| 6600 | 12.4131 | 4.2096 | 6455.19 | 1342.86 | 98.84
| 6800 | 12.222 | 4.2096 | 6650.52 | 1385.72 | 101.99
| 7000 | 8.222 | 4.2096 | 6847.31 | 1421.11 | 104.6
| 7200 | 4.222 | 4.2096 | 7046.09 | 1442.72 | 106.19
| 7400 | 0.222 | 4.2096 | 7245.9 | 1450.45 | 106.76
| 7600 | 0 | 0 | 7445.9 | 1450.47 | 106.76
| 7800 | 0 | 0 | 7645.9 | 1450.47 | 106.76
| 8000 | 0 | 0 | 7845.9 | 1450.47 | 106.76
| 8200 | 0 | 0 | 8045.9 | 1450.47 | 106.76
| 8400 | 0 | 0 | 8245.9 | 1450.47 | 106.76
| 8600 | 0 | 0 | 8445.9 | 1450.47 | 106.76
| 8800 | 0 | 0 | 8645.9 | 1450.47 | 106.76
| 9000 | 0 | 0 | 8845.9 | 1450.47 | 106.76
| 9200 | 0 | 0 | 9045.9 | 1450.47 | 106.76
| 9400 | 0 | 0 | 9245.9 | 1450.47 | 106.76
| 9600 | 0 | 0 | 9445.9 | 1450.47 | 106.76
| 9800 | 0 | 0 | 9645.9 | 1450.47 | 106.76
| 10000 | 0 | 0 | 9845.9 | 1450.47 | 106.76
| 10161.1 | 0 | 0 | 10007 | 1450.47 | 106.76

## Lookup (hidden)
North Reference | RetunValue | Grid Type | ReturnValue | Deviation Indicator | ReturnValue
| 2 |  | 0 |  | 2
True |  | SPCS-Colorado Central-NAD27 |  | Directional
Grid |  | SPCS-Colorado Central-NAD83 |  | High Angle
|  | SPCS-Colorado North-NAD27 |  | Horizontal
SPCS-Colorado North-NAD83
SPCS-Colorado South-NAD27
SPCS-Colorado South-NAD83
UTM-Zone 12 NAD27
UTM-Zone 12 NAD83
UTM-Zone 13 NAD27
UTM-Zone 13 NAD83