## Data
Header Information | measured depth (ft) | inclination (°) | azimuth (°) | true vertical depth (ft) | northing +N/-S (ft) | easting +E/-W (ft)
Operator Name | 0 | 0 | 6.2 | 0 | 0 | 0
KERR-MCGEE | 16 | 0 | 6.2 | 16 | 0 | 0
Operator Number | 124 | 0.7 | 6.2 | 124 | 0.66 | 0.07
47120 | 211 | 0.2 | 25.2 | 210.99 | 1.32 | 0.19
Well Name and Number | 297 | 0.1 | 44.5 | 296.99 | 1.51 | 0.31
BUTTERBALL 38N-10HZ | 384 | 0.3 | 87.3 | 383.99 | 1.58 | 0.59
API Number (if available) | 474 | 0.3 | 107.4 | 473.99 | 1.52 | 1.05
05-123-40990 | 568 | 0.4 | 85 | 567.99 | 1.47 | 1.61
Location: QQ SEC TWP RGE | 664 | 0.4 | 231.5 | 663.99 | 1.29 | 1.68
NWNE SEC.10-T2N-R67W | 760 | 0.6 | 219.9 | 759.99 | 0.7 | 1.1
Citing Type: Planned or Actual | 855 | 0.2 | 320.2 | 854.98 | 0.44 | 0.67
ACTUAL | 948 | 0.2 | 3.6 | 947.98 | 0.73 | 0.58
Deviation Indicator | 1045 | 0.5 | 345.3 | 1044.98 | 1.31 | 0.48
Horizontal | 1114 | 0.9 | 341.3 | 1113.98 | 2.11 | 0.23
North Reference | 1188 | 0.51 | 348.15 | 1187.97 | 2.99 | -0.02
True | 1283 | 2.16 | 51.95 | 1282.94 | 4.5 | 1.3
Grid Type | 1378 | 4.43 | 45 | 1377.78 | 8.2 | 5.31
#VALUE! | 1473 | 6.1 | 50.05 | 1472.38 | 14.04 | 11.77
| 1568 | 6.96 | 35.15 | 1566.77 | 21.99 | 18.96
| 1663 | 7.83 | 39.11 | 1660.98 | 31.71 | 26.35
| 1758 | 7.27 | 37.95 | 1755.15 | 41.47 | 34.13
| 1853 | 8.76 | 37.44 | 1849.22 | 51.96 | 42.23
| 1948 | 10.37 | 39.21 | 1942.9 | 64.33 | 52.03
| 2043 | 12.71 | 37.69 | 2035.97 | 79.23 | 63.82
| 2138 | 14.42 | 36.9 | 2128.32 | 96.96 | 77.32
| 2233 | 15.53 | 39.53 | 2220.09 | 116.23 | 92.52
| 2328 | 17.49 | 38.5 | 2311.17 | 137.21 | 109.5
| 2423 | 19.2 | 39.2 | 2401.34 | 160.49 | 128.26
| 2518 | 20.04 | 40.33 | 2490.82 | 185 | 148.67
| 2613 | 20.79 | 37.71 | 2579.86 | 210.75 | 169.52
| 2708 | 21.59 | 37.26 | 2668.43 | 238 | 190.41
| 2803 | 22.13 | 36.11 | 2756.6 | 266.37 | 211.54
| 2898 | 22.58 | 36.96 | 2844.46 | 295.4 | 233.05
| 2993 | 23.03 | 38.13 | 2932.04 | 324.59 | 255.49
| 3088 | 22.49 | 41.15 | 3019.64 | 352.89 | 278.92
| 3183 | 23.18 | 38.83 | 3107.2 | 381.14 | 302.6
| 3278 | 21.77 | 38.54 | 3194.98 | 409.48 | 325.3
| 3373 | 19.72 | 37.78 | 3283.82 | 435.93 | 346.1
| 3468 | 19.09 | 36.45 | 3373.42 | 461.1 | 365.15
| 3563 | 18.24 | 37.71 | 3463.42 | 485.36 | 383.47
| 3658 | 18.9 | 38.73 | 3553.48 | 509.12 | 402.19
| 3753 | 19.97 | 37.36 | 3643.06 | 534.02 | 421.66
| 3848 | 20.59 | 38.12 | 3732.17 | 560.05 | 441.82
| 3943 | 20.77 | 37.44 | 3821.05 | 586.57 | 462.37
| 4038 | 21.3 | 38.57 | 3909.72 | 613.44 | 483.37
| 4133 | 22.21 | 38.64 | 3997.96 | 640.95 | 505.34
| 4227 | 22.42 | 42.2 | 4084.92 | 668.11 | 528.48
| 4322 | 23.35 | 40.5 | 4172.44 | 695.85 | 552.87
| 4417 | 23.52 | 41.62 | 4259.61 | 724.33 | 577.69
| 4512 | 23.01 | 40.82 | 4346.88 | 752.55 | 602.42
| 4607 | 23.18 | 41.6 | 4434.27 | 780.59 | 626.97
| 4701 | 21.69 | 40.94 | 4521.15 | 807.54 | 650.63
| 4796 | 21.84 | 39.51 | 4609.38 | 834.44 | 673.38
| 4891 | 20.86 | 38.4 | 4697.86 | 861.33 | 695.13
| 4986 | 19.98 | 42.79 | 4786.89 | 886.5 | 716.66
| 5080 | 18.9 | 39.09 | 4875.54 | 910.1 | 737.17
| 5175 | 20.05 | 38.56 | 4965.1 | 934.78 | 757.03
| 5270 | 20.12 | 37.99 | 5054.32 | 960.39 | 777.23
| 5365 | 19.16 | 40.16 | 5143.8 | 985.18 | 797.35
| 5460 | 18.39 | 40.37 | 5233.74 | 1008.51 | 817.11
| 5555 | 18.42 | 38.06 | 5323.88 | 1031.75 | 836.07
| 5650 | 18.99 | 41.22 | 5413.87 | 1055.19 | 855.51
| 5745 | 19.13 | 42.05 | 5503.66 | 1078.38 | 876.12
| 5840 | 20.21 | 42.11 | 5593.11 | 1102.11 | 897.55
| 5934 | 19.96 | 40.14 | 5681.4 | 1126.42 | 918.78
| 6029 | 20.31 | 39.89 | 5770.59 | 1151.47 | 939.8
| 6124 | 22.32 | 40.94 | 5859.09 | 1177.75 | 962.2
| 6219 | 21.98 | 42.13 | 5947.08 | 1204.56 | 985.95
| 6314 | 21.42 | 38.36 | 6035.35 | 1231.35 | 1008.64
| 6409 | 21.61 | 38.11 | 6123.73 | 1258.72 | 1030.2
| 6504 | 20.8 | 38.89 | 6212.3 | 1285.61 | 1051.59
| 6599 | 20.04 | 43.47 | 6301.33 | 1310.55 | 1073.38
| 6693 | 14.87 | 55.44 | 6391 | 1329.1 | 1094.41
| 6788 | 10.68 | 74.66 | 6483.67 | 1338.35 | 1112.96
| 6883 | 11.73 | 99.96 | 6576.92 | 1339.01 | 1130.97
| 6978 | 14.6 | 125.42 | 6669.49 | 1330.4 | 1150.26
| 7073 | 18.13 | 138.8 | 6760.66 | 1312.32 | 1169.77
| 7168 | 21.64 | 147.22 | 6850 | 1286.46 | 1189
| 7263 | 29.45 | 152.36 | 6935.65 | 1250.98 | 1209.35
| 7358 | 39.07 | 155.55 | 7014.08 | 1202.93 | 1232.63
| 7453 | 48.16 | 162.2 | 7082.83 | 1141.82 | 1255.9
| 7548 | 56.19 | 171.12 | 7141.11 | 1068.92 | 1272.86
| 7643 | 65.52 | 173.11 | 7187.33 | 986.82 | 1284.16
| 7737 | 68.01 | 176.03 | 7224.42 | 900.85 | 1292.32
| 7832 | 72.31 | 176.78 | 7256.65 | 811.68 | 1297.91
| 7927 | 78.75 | 177.48 | 7280.38 | 719.86 | 1302.5
| 8022 | 88.58 | 182.43 | 7290.86 | 625.59 | 1302.54
| 8117 | 90.06 | 181.78 | 7291.98 | 530.66 | 1299.05
| 8212 | 88.33 | 181.58 | 7293.32 | 435.72 | 1296.27
| 8310 | 88.7 | 181.59 | 7295.86 | 337.79 | 1293.56
| 8316.26 | 88.7 | 181.63 | 7296 | 331.53 | 1293.38
| 8405 | 88.7 | 182.2 | 7298.01 | 242.86 | 1290.42
| 8499 | 88.58 | 182.26 | 7300.24 | 148.96 | 1286.76
| 8594 | 88.98 | 181.95 | 7302.27 | 54.05 | 1283.27
| 8689 | 90.03 | 181.05 | 7303.09 | -40.91 | 1280.78
| 8784 | 90.64 | 180.07 | 7302.53 | -135.91 | 1279.86
| 8879 | 89.72 | 179.25 | 7302.23 | -230.9 | 1280.42
| 8974 | 89.5 | 178.59 | 7302.88 | -325.88 | 1282.21
| 9069 | 89.69 | 179.08 | 7303.55 | -420.86 | 1284.14
| 9163 | 88.42 | 179.81 | 7305.1 | -514.84 | 1285.05
| 9258 | 88.24 | 179.9 | 7307.87 | -609.8 | 1285.29
| 9352 | 88.12 | 180.33 | 7310.86 | -703.75 | 1285.1
| 9447 | 88.24 | 181.36 | 7313.87 | -798.69 | 1283.7
| 9637 | 87.99 | 182.48 | 7320.12 | -988.48 | 1277.34
| 9732 | 88.52 | 181.88 | 7323.02 | -1083.37 | 1273.73
| 9921 | 89.26 | 181.38 | 7326.68 | -1272.25 | 1268.35
| 10110 | 88.55 | 182.12 | 7330.29 | -1461.13 | 1262.58
| 10300 | 90.58 | 182.71 | 7331.73 | -1650.94 | 1254.58
| 10490 | 90.15 | 181.94 | 7330.52 | -1840.78 | 1246.87
| 10679 | 90.24 | 181.56 | 7329.88 | -2029.69 | 1241.1
| 10869 | 90.46 | 181.86 | 7328.72 | -2219.6 | 1235.43
| 11058 | 89.63 | 182.42 | 7328.57 | -2408.47 | 1228.37
| 11153 | 88.67 | 181.3 | 7329.98 | -2503.41 | 1225.29
| 11248 | 87.57 | 180.49 | 7333.1 | -2598.34 | 1223.81
| 11343 | 87.1 | 180.3 | 7337.51 | -2693.24 | 1223.15
| 11438 | 87.96 | 180.53 | 7341.61 | -2788.14 | 1222.46
| 11628 | 88.3 | 180.51 | 7347.81 | -2978.03 | 1220.74
| 11818 | 89.26 | 179.5 | 7351.85 | -3167.99 | 1220.72
| 11912 | 89.75 | 180.63 | 7352.66 | -3261.98 | 1220.62
| 12101 | 89.01 | 180.33 | 7354.71 | -3450.96 | 1219.03
| 12291 | 89.38 | 181.19 | 7357.38 | -3640.92 | 1216.51
| 12482 | 88.21 | 179.89 | 7361.4 | -3831.87 | 1214.71
| 12672 | 89.13 | 178.63 | 7365.81 | -4021.79 | 1217.17
| 12861 | 90.12 | 177.69 | 7367.04 | -4210.69 | 1223.24
| 13059 | 89.66 | 177.64 | 7367.42 | -4408.52 | 1231.3
| 13115 | 89.66 | 177.64 | 7367.75 | -4464.47 | 1233.61

## Lookup (hidden)
North Reference | RetunValue | Grid Type | ReturnValue | Deviation Indicator | ReturnValue
| 2 |  | 0 |  | 4
True |  | SPCS-Colorado Central-NAD27 |  | Directional
Grid |  | SPCS-Colorado Central-NAD83 |  | High Angle
|  | SPCS-Colorado North-NAD27 |  | Horizontal
SPCS-Colorado North-NAD83
SPCS-Colorado South-NAD27
SPCS-Colorado South-NAD83
UTM-Zone 12 NAD27
UTM-Zone 12 NAD83
UTM-Zone 13 NAD27
UTM-Zone 13 NAD83