## Data
Header Information | measured depth (ft) | inclination (°) | azimuth (°) | true vertical depth (ft) | northing +N/-S (ft) | easting +E/-W (ft)
Operator Name | 0 | 0 | 11.5 | 0 | 0 | 0
KERR-MCGEE | 16 | 0 | 11.5 | 16 | 0 | 0
Operator Number | 122 | 0.5 | 11.5 | 122 | 0.45 | 0.09
47120 | 211 | 0.7 | 1.2 | 210.99 | 1.38 | 0.18
Well Name and Number | 297 | 0.2 | 93 | 296.99 | 1.89 | 0.34
BUTTERBALL 16C-10HZ | 384 | 0.5 | 112.3 | 383.99 | 1.74 | 0.84
API Number (if available) | 474 | 1.1 | 189.2 | 473.98 | 0.74 | 1.07
05-123-40989 | 568 | 1.6 | 187.6 | 567.96 | -1.45 | 0.75
Location: QQ SEC TWP RGE | 664 | 1.1 | 224.6 | 663.93 | -3.44 | -0.07
NWNE SEC.10-T2N-R67W | 760 | 0.3 | 98.4 | 759.93 | -4.13 | -0.47
Citing Type: Planned or Actual | 855 | 0.6 | 74.3 | 854.92 | -4.03 | 0.25
ACTUAL | 948 | 0.9 | 76 | 947.91 | -3.72 | 1.43
Deviation Indicator | 1045 | 0.2 | 353 | 1044.91 | -3.37 | 2.15
Horizontal | 1116 | 0.2 | 317.7 | 1115.91 | -3.15 | 2.05
North Reference | 1195 | 0.26 | 61.1 | 1194.91 | -2.97 | 2.12
True | 1290 | 1.77 | 33.02 | 1289.89 | -1.63 | 3.1
Grid Type | 1385 | 3.32 | 36.49 | 1384.8 | 1.81 | 5.54
#VALUE! | 1480 | 6.27 | 27.32 | 1479.45 | 8.63 | 9.56
| 1575 | 7.9 | 24.12 | 1573.73 | 19.2 | 14.61
| 1670 | 9.17 | 28.02 | 1667.67 | 31.84 | 20.83
| 1765 | 11.33 | 30.36 | 1761.15 | 46.58 | 29.1
| 1860 | 11.32 | 30.94 | 1854.3 | 62.63 | 38.62
| 1955 | 13.03 | 27.01 | 1947.16 | 80.17 | 48.27
| 2050 | 14.17 | 24.41 | 2039.5 | 100.3 | 57.94
| 2145 | 15.47 | 24.74 | 2131.34 | 122.4 | 68.05
| 2240 | 17.13 | 28.27 | 2222.52 | 146.23 | 79.98
| 2335 | 18.18 | 29.4 | 2313.04 | 171.46 | 93.88
| 2430 | 19.34 | 30.64 | 2402.99 | 197.91 | 109.18
| 2525 | 20.59 | 28.28 | 2492.28 | 226.16 | 125.11
| 2620 | 20.43 | 28.11 | 2581.26 | 255.49 | 140.83
| 2715 | 21.47 | 31.62 | 2669.98 | 284.92 | 157.76
| 2810 | 22.37 | 31.88 | 2758.11 | 315.08 | 176.43
| 2905 | 22.62 | 30.07 | 2845.89 | 346.24 | 195.13
| 3000 | 21.06 | 29.36 | 2934.07 | 376.93 | 212.65
| 3095 | 20.04 | 28.55 | 3023.02 | 406.1 | 228.8
| 3190 | 19.69 | 27.18 | 3112.37 | 434.64 | 243.89
| 3285 | 19.99 | 28.54 | 3201.73 | 463.14 | 258.96
| 3380 | 20.44 | 30.68 | 3290.88 | 491.67 | 275.18
| 3475 | 19.74 | 30.63 | 3380.1 | 519.74 | 291.82
| 3570 | 20.47 | 31.76 | 3469.31 | 547.67 | 308.74
| 3665 | 20.84 | 30.88 | 3558.2 | 576.3 | 326.15
| 3760 | 21.23 | 28.88 | 3646.87 | 605.87 | 343.14
| 3855 | 20.43 | 30.93 | 3735.66 | 635.15 | 359.97
| 3950 | 22.03 | 30.87 | 3824.21 | 664.67 | 377.63
| 4045 | 21.65 | 28.65 | 3912.4 | 695.34 | 395.17
| 4140 | 23.75 | 28.54 | 4000.03 | 727.53 | 412.72
| 4234 | 22.21 | 26.38 | 4086.57 | 760.08 | 429.66
| 4329 | 22.61 | 29.46 | 4174.4 | 792.06 | 446.62
| 4424 | 20.54 | 35.46 | 4262.75 | 821.55 | 465.27
| 4519 | 19.84 | 34.73 | 4351.91 | 848.37 | 484.13
| 4613 | 19.86 | 33.74 | 4440.33 | 874.76 | 502.08
| 4708 | 20.4 | 31.65 | 4529.53 | 902.27 | 519.73
| 4803 | 21.15 | 31.08 | 4618.35 | 931.04 | 537.27
| 4898 | 21.7 | 27.93 | 4706.79 | 961.24 | 554.34
| 4993 | 21.73 | 29.1 | 4795.04 | 992.13 | 571.12
| 5087 | 20.67 | 27.86 | 4882.68 | 1022 | 587.34
| 5182 | 22.22 | 30.37 | 4971.1 | 1052.32 | 604.26
| 5277 | 21.43 | 27.68 | 5059.3 | 1083.19 | 621.4
| 5372 | 19.9 | 27.59 | 5148.18 | 1112.89 | 636.95
| 5467 | 19.5 | 28.42 | 5237.62 | 1141.16 | 651.99
| 5562 | 18.13 | 28.97 | 5327.54 | 1168.04 | 666.69
| 5656 | 16.09 | 26.83 | 5417.38 | 1192.46 | 679.66
| 5752 | 13.63 | 31.22 | 5510.16 | 1214.01 | 691.53
| 5846 | 12.83 | 29.61 | 5601.67 | 1232.56 | 702.42
| 5941 | 10.06 | 25.34 | 5694.77 | 1249.23 | 711.19
| 6036 | 9.29 | 37.25 | 5788.43 | 1262.83 | 719.38
| 6131 | 7.76 | 33.65 | 5882.38 | 1274.28 | 727.58
| 6226 | 6.75 | 30.8 | 5976.62 | 1284.41 | 733.99
| 6321 | 5.55 | 27.22 | 6071.07 | 1293.29 | 738.95
| 6416 | 4.71 | 28.57 | 6165.69 | 1300.8 | 742.92
| 6511 | 3.7 | 25.36 | 6260.43 | 1307 | 746.1
| 6605 | 3.08 | 27.29 | 6354.27 | 1311.99 | 748.55
| 6700 | 1.81 | 42.62 | 6449.18 | 1315.36 | 750.74
| 6795 | 0.94 | 91.98 | 6544.15 | 1316.43 | 752.53
| 6890 | 1 | 83.94 | 6639.14 | 1316.5 | 754.14
| 6985 | 9.59 | 172.06 | 6733.69 | 1308.73 | 756.06
| 7080 | 14.06 | 175.77 | 6826.65 | 1289.37 | 758
| 7174 | 17.96 | 175.47 | 6916.99 | 1263.53 | 759.99
| 7269 | 24.74 | 183.39 | 7005.44 | 1229.03 | 759.97
| 7364 | 30.12 | 185.22 | 7089.73 | 1185.42 | 756.63
| 7459 | 35.75 | 182.77 | 7169.43 | 1133.92 | 753.11
| 7554 | 42.19 | 180.12 | 7243.26 | 1074.23 | 751.7
| 7649 | 52.16 | 179.93 | 7307.75 | 1004.64 | 751.68
| 7744 | 63.14 | 181.57 | 7358.51 | 924.52 | 750.56
| 7839 | 71.19 | 181.24 | 7395.35 | 837.07 | 748.43
| 7934 | 76.55 | 180.93 | 7421.73 | 745.86 | 746.7
| 8029 | 83.29 | 180.49 | 7438.35 | 652.39 | 745.55
| 8124 | 84.78 | 180.55 | 7448.22 | 557.91 | 744.69
| 8219 | 88.12 | 180.21 | 7454.1 | 463.1 | 744.06
| 8314 | 88.03 | 180.24 | 7457.29 | 368.16 | 743.69
| 8408 | 90.28 | 182.29 | 7458.68 | 274.2 | 741.61
| 8503 | 89.94 | 181.61 | 7458.5 | 179.26 | 738.38
| 8598 | 89.91 | 181.82 | 7458.62 | 84.3 | 735.54
| 8693 | 89.91 | 181.33 | 7458.77 | -10.66 | 732.93
| 8788 | 89.85 | 181.46 | 7458.97 | -105.63 | 730.61
| 8883 | 89.97 | 181.34 | 7459.12 | -200.61 | 728.29
| 8978 | 89.91 | 181.27 | 7459.22 | -295.58 | 726.13
| 9072 | 90 | 180.88 | 7459.29 | -389.56 | 724.37
| 9167 | 88.92 | 179.85 | 7460.19 | -484.56 | 723.76
| 9262 | 88.95 | 179.85 | 7461.95 | -579.54 | 724.01
| 9356 | 89.11 | 180.05 | 7463.54 | -673.52 | 724.09
| 9451 | 89.07 | 179.01 | 7465.05 | -768.51 | 724.87
| 9546 | 88.67 | 178.38 | 7466.93 | -863.46 | 727.03
| 9640 | 89.17 | 178.31 | 7468.7 | -957.41 | 729.75
| 9735 | 89.75 | 179.95 | 7469.59 | -1052.39 | 731.19
| 9830 | 89.29 | 179.25 | 7470.39 | -1147.38 | 731.85
| 9925 | 89.35 | 179.84 | 7471.52 | -1242.37 | 732.61
| 10020 | 89.19 | 179.94 | 7472.73 | -1337.37 | 732.79
| 10114 | 90.36 | 180.94 | 7473.1 | -1431.36 | 732.07
| 10209 | 90.15 | 181.36 | 7472.67 | -1526.34 | 730.16
| 10304 | 89.44 | 178.39 | 7473.01 | -1621.33 | 730.37
| 10399 | 89.04 | 177.84 | 7474.27 | -1716.27 | 733.49
| 10494 | 88.73 | 179.75 | 7476.12 | -1811.22 | 735.49
| 10588 | 88.39 | 178.55 | 7478.49 | -1905.18 | 736.89
| 10683 | 89.1 | 179.56 | 7480.57 | -2000.14 | 738.45
| 10778 | 89.35 | 179.85 | 7481.85 | -2095.13 | 738.94
| 10872 | 89.19 | 181.82 | 7483.05 | -2189.11 | 737.57
| 10967 | 88.67 | 181.32 | 7484.82 | -2284.06 | 734.97
| 11062 | 89.35 | 182.03 | 7486.46 | -2379 | 732.19
| 11157 | 89.19 | 181.84 | 7487.67 | -2473.94 | 728.98
| 11252 | 88.7 | 181.27 | 7489.42 | -2568.89 | 726.41
| 11347 | 88.58 | 180.28 | 7491.68 | -2663.85 | 725.12
| 11442 | 90.36 | 181.57 | 7492.56 | -2758.83 | 723.59
| 11537 | 90.49 | 181.08 | 7491.85 | -2853.8 | 721.39
| 11632 | 90.52 | 180.36 | 7491.01 | -2948.79 | 720.2
| 11727 | 89.84 | 179.81 | 7490.72 | -3043.79 | 720.06
| 11821 | 89.19 | 181.07 | 7491.51 | -3137.78 | 719.34
| 11916 | 89.26 | 180.42 | 7492.8 | -3232.76 | 718.1
| 12011 | 88.42 | 181.95 | 7494.72 | -3327.72 | 716.14
| 12105 | 88.48 | 181.26 | 7497.26 | -3421.65 | 713.5
| 12200 | 88.61 | 180.5 | 7499.68 | -3516.6 | 712.05
| 12295 | 89.57 | 180.69 | 7501.18 | -3611.59 | 711.06
| 12390 | 89.75 | 181.57 | 7501.75 | -3706.56 | 709.19
| 12486 | 89.41 | 182.65 | 7502.45 | -3802.5 | 705.65
| 12581 | 88.98 | 182.31 | 7503.79 | -3897.4 | 701.54
| 12676 | 89.19 | 182.47 | 7505.3 | -3992.3 | 697.58
| 12771 | 89.53 | 182.25 | 7506.36 | -4087.22 | 693.67
| 12865 | 90.09 | 182.2 | 7506.68 | -4181.14 | 690.02
| 12960 | 90.36 | 181.83 | 7506.3 | -4276.08 | 686.68
| 13055 | 90.7 | 182.06 | 7505.42 | -4371.02 | 683.46
| 13139 | 91.1 | 181.62 | 7504.11 | -4454.97 | 680.76
| 13193 | 91.1 | 181.62 | 7503.07 | -4508.94 | 679.23

## Lookup (hidden)
North Reference | RetunValue | Grid Type | ReturnValue | Deviation Indicator | ReturnValue
| 2 |  | 0 |  | 4
True |  | SPCS-Colorado Central-NAD27 |  | Directional
Grid |  | SPCS-Colorado Central-NAD83 |  | High Angle
|  | SPCS-Colorado North-NAD27 |  | Horizontal
SPCS-Colorado North-NAD83
SPCS-Colorado South-NAD27
SPCS-Colorado South-NAD83
UTM-Zone 12 NAD27
UTM-Zone 12 NAD83
UTM-Zone 13 NAD27
UTM-Zone 13 NAD83