## Data
Header Information | measured depth (ft) | inclination (°) | azimuth (°) | true vertical depth (ft) | northing +N/-S (ft) | easting +E/-W (ft)
Operator Name | 0 | 0 | 49.3 | 0 | 0 | 0
KERR-MCGEE | 16 | 0 | 49.3 | 16 | 0 | 0
Operator Number | 122 | 0.2 | 49.3 | 122 | 0.12 | 0.14
47120 | 211 | 0.3 | 17.8 | 211 | 0.44 | 0.33
Well Name and Number | 297 | 0.5 | 31.3 | 297 | 0.98 | 0.59
BUTTERBALL 37N-10HZ | 384 | 0.7 | 26 | 383.99 | 1.78 | 1.02
API Number (if available) | 474 | 0.1 | 98.4 | 473.99 | 2.26 | 1.34
05-123-40991 | 568 | 0.4 | 179.6 | 567.99 | 1.92 | 1.43
Location: QQ SEC TWP RGE | 664 | 0.7 | 177.6 | 663.98 | 1 | 1.45
NWNE SEC.10-T2N-R67W | 760 | 0.6 | 238.7 | 759.98 | 0.16 | 1.05
Citing Type: Planned or Actual | 855 | 1.1 | 270.8 | 854.97 | -0.09 | -0.29
ACTUAL | 948 | 0.2 | 313.3 | 947.96 | 0.03 | -1.3
Deviation Indicator | 1045 | 0.2 | 46.7 | 1044.96 | 0.27 | -1.3
Horizontal | 1120 | 0.2 | 65.2 | 1119.96 | 0.41 | -1.09
North Reference | 1195 | 0.53 | 122.32 | 1194.96 | 0.28 | -0.67
True | 1290 | 1.42 | 58.14 | 1289.95 | 0.67 | 0.7
Grid Type | 1385 | 3.44 | 29.67 | 1384.86 | 3.76 | 3.11
#VALUE! | 1480 | 5.36 | 18.11 | 1479.58 | 10.46 | 5.9
| 1575 | 7.03 | 18.63 | 1574.02 | 20.19 | 9.13
| 1670 | 9.04 | 10.62 | 1668.08 | 33.03 | 12.37
| 1766 | 11.09 | 10.21 | 1762.6 | 49.53 | 15.39
| 1860 | 11.62 | 20.33 | 1854.77 | 67.31 | 20.29
| 1955 | 12.26 | 26.63 | 1947.72 | 85.3 | 28.13
| 2050 | 14.06 | 27.65 | 2040.22 | 104.54 | 38.01
| 2146 | 14.61 | 25.08 | 2133.23 | 125.83 | 48.55
| 2241 | 15.73 | 23.99 | 2224.92 | 148.45 | 58.87
| 2335 | 16.91 | 23.78 | 2315.13 | 172.6 | 69.56
| 2430 | 17.34 | 24.35 | 2405.92 | 198.14 | 80.97
| 2525 | 18.5 | 25.08 | 2496.31 | 224.69 | 93.2
| 2620 | 18.31 | 23.26 | 2586.45 | 252.05 | 105.48
| 2715 | 19.29 | 25 | 2676.38 | 279.99 | 118
| 2810 | 18.12 | 23.93 | 2766.36 | 307.71 | 130.63
| 2905 | 19.35 | 24.94 | 2856.33 | 335.49 | 143.26
| 3000 | 17.71 | 24.16 | 2946.4 | 362.94 | 155.81
| 3095 | 16.88 | 15.62 | 3037.12 | 389.42 | 165.44
| 3190 | 16.94 | 16.09 | 3128.01 | 416 | 172.99
| 3285 | 16.63 | 20.29 | 3218.97 | 442.05 | 181.54
| 3380 | 17.18 | 19.79 | 3309.86 | 468 | 191
| 3475 | 16.82 | 23.39 | 3400.71 | 493.82 | 201.21
| 3571 | 17.83 | 24.24 | 3492.36 | 519.97 | 212.76
| 3665 | 18.77 | 20.56 | 3581.6 | 547.25 | 223.98
| 3760 | 17.59 | 19.51 | 3671.86 | 575.09 | 234.14
| 3855 | 18.12 | 21.31 | 3762.29 | 602.39 | 244.3
| 3950 | 19.59 | 23.04 | 3852.19 | 630.81 | 255.9
| 4045 | 19.23 | 20.56 | 3941.79 | 660.11 | 267.63
| 4140 | 20.37 | 25.29 | 4031.18 | 689.71 | 280.19
| 4234 | 19.52 | 24.53 | 4119.54 | 718.79 | 293.7
| 4329 | 18.18 | 23.11 | 4209.44 | 746.86 | 306.11
| 4424 | 18.66 | 24.22 | 4299.57 | 774.35 | 318.16
| 4519 | 19.35 | 22.11 | 4389.4 | 802.8 | 330.32
| 4614 | 17.27 | 18.09 | 4479.58 | 830.79 | 340.62
| 4709 | 17.44 | 22.91 | 4570.26 | 857.3 | 350.54
| 4803 | 18.32 | 20.76 | 4659.72 | 884.09 | 361.26
| 4898 | 19.02 | 26.69 | 4749.73 | 911.89 | 373.51
| 4993 | 19.14 | 26.64 | 4839.51 | 939.64 | 387.44
| 5088 | 20.2 | 26.9 | 4928.97 | 968.19 | 401.85
| 5183 | 18.83 | 25.67 | 5018.51 | 996.64 | 415.91
| 5277 | 19.19 | 22.47 | 5107.39 | 1024.59 | 428.39
| 5372 | 17.19 | 21.6 | 5197.63 | 1052.07 | 439.52
| 5467 | 16.44 | 26.33 | 5288.58 | 1077.17 | 450.66
| 5562 | 17.45 | 28.59 | 5379.45 | 1101.73 | 463.43
| 5657 | 15.35 | 29.98 | 5470.58 | 1125.13 | 476.54
| 5752 | 14.19 | 27.55 | 5562.44 | 1146.34 | 488.2
| 5847 | 11.51 | 25.61 | 5655.05 | 1165.22 | 497.69
| 5942 | 10.24 | 19.71 | 5748.35 | 1181.72 | 504.63
| 6036 | 8.61 | 19.9 | 5841.08 | 1196.2 | 509.85
| 6131 | 9.19 | 26.98 | 5934.94 | 1209.65 | 515.71
| 6226 | 8.76 | 25.59 | 6028.77 | 1222.93 | 522.28
| 6321 | 8.34 | 28.96 | 6122.72 | 1235.48 | 528.74
| 6416 | 6.75 | 27.36 | 6216.89 | 1246.47 | 534.64
| 6511 | 5.76 | 28.24 | 6311.32 | 1255.63 | 539.46
| 6606 | 4.73 | 8.17 | 6405.93 | 1263.71 | 542.27
| 6700 | 1.77 | 12.56 | 6499.77 | 1268.96 | 543.14
| 6795 | 0.67 | 136.21 | 6594.76 | 1269.99 | 543.84
| 6889 | 11.55 | 176.7 | 6688.09 | 1260.17 | 544.77
| 6984 | 17.39 | 176.45 | 6780.04 | 1236.49 | 546.2
| 7079 | 22.78 | 182.27 | 6869.24 | 1203.91 | 546.35
| 7174 | 31.7 | 184.83 | 6953.62 | 1160.58 | 543.51
| 7269 | 38.56 | 183.73 | 7031.27 | 1106.09 | 539.48
| 7364 | 44.78 | 180.39 | 7102.21 | 1043.02 | 537.32
| 7459 | 54.58 | 184.39 | 7163.62 | 970.77 | 534.12
| 7554 | 60.37 | 184.94 | 7214.67 | 890.98 | 527.6
| 7649 | 69.77 | 183.58 | 7254.67 | 805.16 | 521.25
| 7744 | 75.9 | 185.02 | 7282.7 | 714.7 | 514.42
| 7839 | 82.15 | 184.92 | 7300.78 | 621.83 | 506.35
| 7933 | 87.84 | 182.47 | 7308.98 | 528.43 | 500.33
| 8029 | 88.98 | 181.58 | 7311.64 | 432.53 | 496.94
| 8124 | 88.51 | 180.7 | 7313.72 | 337.57 | 495.05
| 8225 | 89.35 | 181.11 | 7315.61 | 236.6 | 493.45
| 8320 | 89.78 | 182.43 | 7316.33 | 141.65 | 490.52
| 8414 | 89.94 | 181.62 | 7316.56 | 47.71 | 487.2
| 8604 | 89.57 | 182.06 | 7317.37 | -142.19 | 481.1
| 8699 | 89.01 | 183.31 | 7318.55 | -237.07 | 476.65
| 8889 | 88.77 | 182.54 | 7322.23 | -426.79 | 466.95
| 8984 | 89.54 | 183.3 | 7323.63 | -521.65 | 462.11
| 9173 | 88.89 | 183.31 | 7326.22 | -710.32 | 451.22
| 9362 | 89.14 | 183.15 | 7329.47 | -898.99 | 440.57
| 9552 | 89.88 | 183.88 | 7331.09 | -1088.63 | 428.92
| 9647 | 89.78 | 182.62 | 7331.37 | -1183.47 | 423.54
| 9836 | 89.66 | 182.27 | 7332.3 | -1372.3 | 415.47
| 10026 | 88.89 | 181.41 | 7334.7 | -1562.18 | 409.37
| 10120 | 89.44 | 182.65 | 7336.07 | -1656.11 | 406.04
| 10310 | 89.93 | 182.32 | 7337.12 | -1845.93 | 397.81
| 10500 | 90.52 | 181.18 | 7336.37 | -2035.83 | 392
| 10594 | 90 | 182.11 | 7335.94 | -2129.79 | 389.31
| 10689 | 88.89 | 181.85 | 7336.86 | -2224.73 | 386.02
| 10784 | 89.47 | 181.27 | 7338.22 | -2319.68 | 383.44
| 10973 | 88.95 | 181.74 | 7340.83 | -2508.6 | 378.47
| 11068 | 88.98 | 182.18 | 7342.54 | -2603.53 | 375.23
| 11163 | 87.9 | 182.61 | 7345.13 | -2698.41 | 371.26
| 11258 | 88.21 | 183.71 | 7348.35 | -2793.21 | 366.02
| 11448 | 88.12 | 182.71 | 7354.44 | -2982.81 | 355.39
| 11543 | 88.03 | 183.71 | 7357.63 | -3077.61 | 350.07
| 11638 | 88.58 | 183.61 | 7360.44 | -3172.37 | 344.01
| 11733 | 88.27 | 184.54 | 7363.05 | -3267.09 | 337.26
| 11827 | 90.12 | 183.72 | 7364.37 | -3360.83 | 330.5
| 11922 | 90.58 | 183.42 | 7363.79 | -3455.65 | 324.58
| 12017 | 90.28 | 182.83 | 7363.08 | -3550.5 | 319.4
| 12111 | 89.57 | 183.38 | 7363.2 | -3644.36 | 314.31
| 12206 | 90.92 | 183.34 | 7362.8 | -3739.2 | 308.74
| 12396 | 91.11 | 183.97 | 7359.43 | -3928.78 | 296.63
| 12491 | 90.71 | 184.49 | 7357.92 | -4023.51 | 289.63
| 12586 | 89.69 | 184.01 | 7357.59 | -4118.25 | 282.59
| 12681 | 89.41 | 183.13 | 7358.34 | -4213.06 | 276.67
| 12776 | 89.38 | 183.41 | 7359.34 | -4307.9 | 271.25
| 12913 | 89.01 | 183 | 7361.26 | -4444.67 | 263.59
| 12973 | 89.01 | 183 | 7362.3 | -4504.58 | 260.45

## Lookup (hidden)
North Reference | RetunValue | Grid Type | ReturnValue | Deviation Indicator | ReturnValue
| 2 |  | 0 |  | 4
True |  | SPCS-Colorado Central-NAD27 |  | Directional
Grid |  | SPCS-Colorado Central-NAD83 |  | High Angle
|  | SPCS-Colorado North-NAD27 |  | Horizontal
SPCS-Colorado North-NAD83
SPCS-Colorado South-NAD27
SPCS-Colorado South-NAD83
UTM-Zone 12 NAD27
UTM-Zone 12 NAD83
UTM-Zone 13 NAD27
UTM-Zone 13 NAD83