## Data
Header Information | measured depth (ft) | inclination (°) | azimuth (°) | true vertical depth (ft) | northing +N/-S (ft) | easting +E/-W (ft)
Operator Name | 0 | 0 | 354.1 | 0 | 0 | 0
KERR-MCGEE | 16 | 0 | 354.1 | 16 | 0 | 0
Operator Number | 122 | 1 | 354.1 | 121.99 | 0.92 | -0.1
47120 | 211 | 0.5 | 351.4 | 210.99 | 2.08 | -0.23
Well Name and Number | 297 | 0.3 | 139.7 | 296.99 | 2.28 | -0.14
BUTTERBALL 36N-10HZ | 384 | 0.6 | 157.1 | 383.98 | 1.68 | 0.18
API Number (if available) | 474 | 0.9 | 146.3 | 473.98 | 0.66 | 0.76
05-123-40987 | 568 | 0.5 | 256.9 | 567.97 | -0.05 | 0.77
Location: QQ SEC TWP RGE | 664 | 0.5 | 256.5 | 663.97 | -0.24 | -0.05
NWNE SEC.10-T2N-R67W | 760 | 0.6 | 261.4 | 759.96 | -0.41 | -0.95
Citing Type: Planned or Actual | 855 | 0.1 | 25.4 | 854.96 | -0.41 | -1.41
ACTUAL | 948 | 0.3 | 46.9 | 947.96 | -0.17 | -1.2
Deviation Indicator | 1045 | 0.6 | 40.8 | 1044.96 | 0.39 | -0.68
Horizontal | 1115 | 0.7 | 39.2 | 1114.95 | 0.99 | -0.17
North Reference | 1196 | 1.04 | 13.78 | 1195.94 | 2.09 | 0.32
True | 1291 | 2.69 | 339.91 | 1290.89 | 5.02 | -0.24
Grid Type | 1386 | 4.6 | 323.75 | 1385.7 | 10.19 | -3.26
#VALUE! | 1481 | 5.8 | 334.35 | 1480.31 | 17.59 | -7.59
| 1576 | 8.25 | 330.9 | 1574.59 | 27.87 | -12.98
| 1671 | 9.68 | 329.88 | 1668.42 | 40.74 | -20.31
| 1766 | 11.91 | 326.45 | 1761.74 | 55.82 | -29.73
| 1861 | 13.15 | 326.02 | 1854.47 | 72.95 | -41.19
| 1956 | 14.27 | 328.66 | 1946.77 | 91.91 | -53.32
| 2051 | 15.41 | 328.96 | 2038.6 | 112.73 | -65.92
| 2146 | 17.53 | 328.24 | 2129.69 | 135.71 | -79.96
| 2241 | 18.99 | 326.56 | 2219.91 | 160.77 | -96.01
| 2336 | 19.8 | 326.71 | 2309.52 | 187.12 | -113.36
| 2431 | 19.22 | 328.27 | 2399.06 | 213.87 | -130.42
| 2526 | 18.26 | 333.92 | 2489.03 | 240.54 | -145.18
| 2621 | 17.27 | 336.66 | 2579.5 | 266.86 | -157.31
| 2716 | 18.62 | 335.04 | 2669.88 | 293.56 | -169.3
| 2811 | 20.12 | 330.53 | 2759.5 | 321.54 | -183.74
| 2906 | 20.22 | 324.48 | 2848.69 | 349.13 | -201.32
| 3001 | 19.61 | 321.96 | 2938.01 | 375.04 | -220.68
| 3096 | 18.78 | 321.66 | 3027.73 | 399.59 | -239.99
| 3191 | 19.6 | 325.01 | 3117.45 | 424.64 | -258.62
| 3286 | 18.97 | 326.3 | 3207.12 | 450.54 | -276.32
| 3381 | 16.98 | 330.14 | 3297.48 | 475.42 | -291.8
| 3476 | 15.88 | 321.92 | 3388.61 | 497.69 | -306.72
| 3571 | 16.35 | 324.84 | 3479.88 | 518.85 | -322.44
| 3666 | 16.88 | 324.38 | 3570.91 | 541 | -338.17
| 3761 | 17.42 | 323.69 | 3661.69 | 563.67 | -354.63
| 3856 | 19.49 | 326.95 | 3751.8 | 588.41 | -371.69
| 3951 | 23.58 | 333.05 | 3840.16 | 618.65 | -388.96
| 4046 | 21.7 | 323.8 | 3927.87 | 649.77 | -407.95
| 4141 | 23.35 | 327.63 | 4015.62 | 679.85 | -428.4
| 4235 | 24.12 | 325.83 | 4101.67 | 711.48 | -449.16
| 4330 | 22.1 | 323.97 | 4189.04 | 741.99 | -470.58
| 4425 | 18.89 | 324.14 | 4278.02 | 768.91 | -490.11
| 4520 | 17.26 | 326.82 | 4368.33 | 793.18 | -506.83
| 4614 | 17.59 | 328.66 | 4458.02 | 816.98 | -521.85
| 4709 | 18.31 | 330.69 | 4548.39 | 842.25 | -536.62
| 4804 | 19.08 | 333.2 | 4638.38 | 869.12 | -550.93
| 4899 | 16.67 | 333.1 | 4728.79 | 895.14 | -564.09
| 4994 | 16.83 | 335.79 | 4819.76 | 919.83 | -575.9
| 5088 | 14.81 | 332.84 | 4910.2 | 942.94 | -586.96
| 5183 | 16.16 | 333.44 | 5001.74 | 965.57 | -598.42
| 5278 | 16.39 | 330.83 | 5092.94 | 989.1 | -610.86
| 5373 | 16.61 | 332.49 | 5184.03 | 1012.84 | -623.67
| 5468 | 17.44 | 328.59 | 5274.87 | 1037.04 | -637.36
| 5563 | 18.76 | 325.42 | 5365.17 | 1061.76 | -653.45
| 5657 | 19.58 | 326.59 | 5453.95 | 1087.36 | -670.7
| 5753 | 16.39 | 324.14 | 5545.25 | 1111.77 | -687.5
| 5847 | 15.07 | 324.75 | 5635.73 | 1132.5 | -702.32
| 5942 | 14.19 | 321.61 | 5727.65 | 1151.71 | -716.68
| 6037 | 12.35 | 326.45 | 5820.11 | 1169.31 | -729.53
| 6132 | 9.54 | 339.58 | 5913.39 | 1185.16 | -737.89
| 6227 | 7.69 | 336.21 | 6007.31 | 1198.35 | -743.2
| 6322 | 6.18 | 335.54 | 6101.62 | 1208.82 | -747.88
| 6417 | 4.25 | 331.33 | 6196.22 | 1216.57 | -751.69
| 6512 | 2.05 | 322.47 | 6291.07 | 1221 | -754.41
| 6606 | 0.17 | 3.77 | 6385.05 | 1222.48 | -755.43
| 6701 | 1.04 | 168.51 | 6480.04 | 1221.77 | -755.25
| 6796 | 7.35 | 184.53 | 6574.74 | 1214.86 | -755.56
| 6891 | 12.88 | 187.96 | 6668.23 | 1198.31 | -757.51
| 6986 | 17.43 | 185.92 | 6759.9 | 1173.65 | -760.44
| 7081 | 21.94 | 185.3 | 6849.33 | 1141.81 | -763.55
| 7175 | 24.22 | 187.03 | 6935.8 | 1105.19 | -767.53
| 7271 | 30.87 | 187.26 | 7020.87 | 1061.16 | -773.06
| 7366 | 41.82 | 183.17 | 7097.28 | 1005.18 | -777.91
| 7461 | 53.3 | 180.1 | 7161.29 | 935.23 | -779.73
| 7556 | 63.37 | 177.03 | 7211.11 | 854.52 | -777.59
| 7651 | 71.25 | 176.23 | 7247.73 | 767.1 | -772.43
| 7746 | 77.39 | 175.7 | 7273.39 | 675.9 | -765.99
| 7841 | 83.51 | 175.83 | 7289.14 | 582.52 | -759.07
| 7936 | 89.53 | 180.02 | 7294.91 | 487.82 | -755.65
| 8031 | 89.41 | 180.01 | 7295.79 | 392.82 | -755.68
| 8126 | 89.22 | 179.38 | 7296.92 | 297.83 | -755.17
| 8221 | 88.92 | 182.16 | 7298.47 | 202.86 | -756.45
| 8316 | 89.87 | 182.82 | 7299.47 | 107.96 | -760.58
| 8505 | 90.76 | 182.43 | 7298.43 | -80.84 | -769.23
| 8600 | 89.87 | 180.9 | 7297.91 | -175.79 | -771.99
| 8790 | 90.03 | 178.92 | 7298.07 | -365.78 | -771.69
| 8979 | 89.56 | 178.76 | 7298.75 | -554.74 | -767.87
| 9169 | 88.33 | 178.29 | 7302.25 | -744.64 | -762.98
| 9358 | 89.5 | 180.63 | 7305.83 | -933.58 | -761.2
| 9453 | 90.58 | 180.21 | 7305.76 | -1028.58 | -761.89
| 9642 | 90.43 | 180.37 | 7304.09 | -1217.57 | -762.85
| 9832 | 90.27 | 180.77 | 7302.93 | -1407.55 | -764.74
| 10022 | 89.72 | 180.86 | 7302.95 | -1597.53 | -767.44
| 10211 | 87.99 | 179.9 | 7306.73 | -1786.48 | -768.7
| 10401 | 89.56 | 180.35 | 7310.79 | -1976.43 | -769.11
| 10590 | 90.73 | 179.59 | 7310.31 | -2165.43 | -769.01
| 10780 | 91.1 | 178.9 | 7307.28 | -2355.39 | -766.51
| 10969 | 89.69 | 178.86 | 7305.97 | -2544.34 | -762.81
| 11159 | 89.26 | 177.93 | 7307.71 | -2734.26 | -757.49
| 11349 | 90.92 | 181.03 | 7307.42 | -2924.22 | -755.77
| 11539 | 90.83 | 180.25 | 7304.51 | -3114.18 | -757.89
| 11729 | 88.46 | 180.03 | 7305.69 | -3304.16 | -758.36
| 11918 | 91.6 | 180 | 7305.59 | -3493.14 | -758.4
| 12107 | 90 | 178.98 | 7302.95 | -3682.11 | -756.72
| 12297 | 90.76 | 180.46 | 7301.69 | -3872.09 | -755.79
| 12487 | 91.72 | 181.89 | 7297.58 | -4062 | -759.69
| 12677 | 89.29 | 181.39 | 7295.91 | -4251.9 | -765.13
| 12837 | 89.87 | 181.22 | 7297.08 | -4411.85 | -768.77
| 12889 | 89.87 | 181.22 | 7297.2 | -4463.84 | -769.88

## Lookup (hidden)
North Reference | RetunValue | Grid Type | ReturnValue | Deviation Indicator | ReturnValue
| 2 |  | 0 |  | 4
True |  | SPCS-Colorado Central-NAD27 |  | Directional
Grid |  | SPCS-Colorado Central-NAD83 |  | High Angle
|  | SPCS-Colorado North-NAD27 |  | Horizontal
SPCS-Colorado North-NAD83
SPCS-Colorado South-NAD27
SPCS-Colorado South-NAD83
UTM-Zone 12 NAD27
UTM-Zone 12 NAD83
UTM-Zone 13 NAD27
UTM-Zone 13 NAD83