## Data
Header Information | measured depth (ft) | inclination (°) | azimuth (°) | true vertical depth (ft) | northing +N/-S (ft) | easting +E/-W (ft)
Operator Name | 0 | 0 | 0 | 0 | 0 | 0
PETROLEUM DEVELOPMENT CORPORATION | 400 | 0 | 0 | 400 | 0 | 0
Operator Number | 500 | 1.5 | 305.517 | 499.99 | 0.76 | -1.07
69175 | 600 | 3 | 305.517 | 599.91 | 3.04 | -4.26
Well Name and Number | 700 | 4.5 | 305.517 | 699.69 | 6.84 | -9.58
Fitzsimmons 9E-223 | 800 | 6 | 305.517 | 799.27 | 12.16 | -17.03
API Number (if available) | 900 | 7.5 | 305.517 | 898.57 | 18.98 | -26.6
| 1000 | 9 | 305.517 | 997.54 | 27.32 | -38.28
Location: QQ SEC TWP RGE | 1100 | 10.5 | 305.517 | 1096.09 | 37.16 | -52.06
Sec.9-T1N-R66W | 1200 | 12 | 305.517 | 1194.16 | 48.49 | -67.94
Citing Type: Planned or Actual | 1300 | 13.5 | 305.517 | 1291.7 | 61.31 | -85.9
Planned | 1400 | 15 | 305.517 | 1388.62 | 75.61 | -105.94
Deviation Indicator | 1500 | 16.5 | 305.517 | 1484.86 | 91.38 | -128.03
Horizontal | 1600 | 18 | 305.517 | 1580.36 | 108.61 | -152.17
North Reference | 1621.66 | 18.325 | 305.517 | 1600.93 | 112.53 | -157.66
True | 1700 | 18.325 | 305.517 | 1675.31 | 126.84 | -177.71
Grid Type | 1800 | 18.325 | 305.517 | 1770.24 | 145.1 | -203.3
#VALUE! | 1900 | 18.325 | 305.517 | 1865.16 | 163.37 | -228.89
| 2000 | 18.325 | 305.517 | 1960.09 | 181.63 | -254.48
| 2100 | 18.325 | 305.517 | 2055.02 | 199.9 | -280.07
| 2200 | 18.325 | 305.517 | 2149.95 | 218.16 | -305.66
| 2300 | 18.325 | 305.517 | 2244.88 | 236.43 | -331.25
| 2400 | 18.325 | 305.517 | 2339.81 | 254.69 | -356.84
| 2500 | 18.325 | 305.517 | 2434.74 | 272.96 | -382.44
| 2600 | 18.325 | 305.517 | 2529.67 | 291.22 | -408.03
| 2700 | 18.325 | 305.517 | 2624.6 | 309.49 | -433.62
| 2800 | 18.325 | 305.517 | 2719.52 | 327.75 | -459.21
| 2900 | 18.325 | 305.517 | 2814.45 | 346.02 | -484.8
| 3000 | 18.325 | 305.517 | 2909.38 | 364.28 | -510.39
| 3100 | 18.325 | 305.517 | 3004.31 | 382.55 | -535.98
| 3200 | 18.325 | 305.517 | 3099.24 | 400.81 | -561.57
| 3300 | 18.325 | 305.517 | 3194.17 | 419.08 | -587.16
| 3400 | 18.325 | 305.517 | 3289.1 | 437.34 | -612.75
| 3500 | 18.325 | 305.517 | 3384.03 | 455.61 | -638.34
| 3600 | 18.325 | 305.517 | 3478.96 | 473.87 | -663.93
| 3700 | 18.325 | 305.517 | 3573.89 | 492.14 | -689.52
| 3800 | 18.325 | 305.517 | 3668.81 | 510.4 | -715.11
| 3900 | 18.325 | 305.517 | 3763.74 | 528.67 | -740.7
| 4000 | 18.325 | 305.517 | 3858.67 | 546.93 | -766.3
| 4100 | 18.325 | 305.517 | 3953.6 | 565.2 | -791.89
| 4200 | 18.325 | 305.517 | 4048.53 | 583.46 | -817.48
| 4300 | 18.325 | 305.517 | 4143.46 | 601.73 | -843.07
| 4400 | 18.325 | 305.517 | 4238.39 | 619.99 | -868.66
| 4500 | 18.325 | 305.517 | 4333.32 | 638.26 | -894.25
| 4600 | 18.325 | 305.517 | 4428.25 | 656.52 | -919.84
| 4700 | 18.325 | 305.517 | 4523.17 | 674.79 | -945.43
| 4800 | 18.325 | 305.517 | 4618.1 | 693.05 | -971.02
| 4900 | 18.325 | 305.517 | 4713.03 | 711.32 | -996.61
| 5000 | 18.325 | 305.517 | 4807.96 | 729.58 | -1022.2
| 5100 | 18.325 | 305.517 | 4902.89 | 747.85 | -1047.79
| 5200 | 18.325 | 305.517 | 4997.82 | 766.11 | -1073.38
| 5300 | 18.325 | 305.517 | 5092.75 | 784.38 | -1098.97
| 5400 | 18.325 | 305.517 | 5187.68 | 802.65 | -1124.56
| 5500 | 18.325 | 305.517 | 5282.61 | 820.91 | -1150.16
| 5600 | 18.325 | 305.517 | 5377.54 | 839.18 | -1175.75
| 5700 | 18.325 | 305.517 | 5472.46 | 857.44 | -1201.34
| 5728.27 | 18.325 | 305.517 | 5499.3 | 862.6 | -1208.57
| 5800 | 16.89 | 305.517 | 5567.67 | 875.21 | -1226.23
| 5900 | 14.89 | 305.517 | 5663.84 | 891.11 | -1248.52
| 6000 | 12.89 | 305.517 | 5760.91 | 905.06 | -1268.05
| 6100 | 10.89 | 305.517 | 5858.76 | 917.03 | -1284.82
| 6200 | 8.89 | 305.517 | 5957.27 | 927.01 | -1298.8
| 6300 | 6.89 | 305.517 | 6056.32 | 934.98 | -1309.98
| 6400 | 4.89 | 305.517 | 6155.79 | 940.94 | -1318.33
| 6500 | 2.89 | 305.517 | 6255.55 | 944.88 | -1323.85
| 6600 | 0.89 | 305.517 | 6355.49 | 946.8 | -1326.54
| 6644.51 | 0 | 0 | 6400 | 947 | -1326.82
| 6759.69 | 0 | 0 | 6515.18 | 947 | -1326.82
| 6800 | 3.024 | 180 | 6555.47 | 945.94 | -1326.82
| 6900 | 10.524 | 180 | 6654.7 | 934.15 | -1326.82
| 7000 | 18.024 | 180 | 6751.55 | 909.51 | -1326.82
| 7100 | 25.524 | 180 | 6844.35 | 872.45 | -1326.82
| 7200 | 33.024 | 180 | 6931.51 | 823.58 | -1326.82
| 7300 | 40.524 | 180 | 7011.56 | 763.76 | -1326.82
| 7400 | 48.024 | 180 | 7083.11 | 694 | -1326.82
| 7500 | 55.524 | 180 | 7144.94 | 615.5 | -1326.82
| 7600 | 63.024 | 180 | 7196 | 529.6 | -1326.82
| 7700 | 70.523 | 180 | 7235.41 | 437.77 | -1326.82
| 7800 | 78.023 | 180 | 7262.49 | 341.58 | -1326.82
| 7900 | 85.523 | 180 | 7276.79 | 242.68 | -1326.82
| 7965.29 | 90.42 | 180 | 7279.1 | 177.45 | -1326.82
| 8000 | 90.42 | 180 | 7278.85 | 142.74 | -1326.82
| 8100 | 90.42 | 180 | 7278.11 | 42.75 | -1326.82
| 8200 | 90.42 | 180 | 7277.38 | -57.25 | -1326.82
| 8300 | 90.42 | 180 | 7276.65 | -157.25 | -1326.82
| 8400 | 90.42 | 180 | 7275.91 | -257.25 | -1326.82
| 8500 | 90.42 | 180 | 7275.18 | -357.24 | -1326.82
| 8600 | 90.42 | 180 | 7274.45 | -457.24 | -1326.82
| 8700 | 90.42 | 180 | 7273.71 | -557.24 | -1326.82
| 8800 | 90.42 | 180 | 7272.98 | -657.24 | -1326.82
| 8900 | 90.42 | 180 | 7272.25 | -757.23 | -1326.82
| 9000 | 90.42 | 180 | 7271.51 | -857.23 | -1326.82
| 9100 | 90.42 | 180 | 7270.78 | -957.23 | -1326.82
| 9200 | 90.42 | 180 | 7270.05 | -1057.22 | -1326.82
| 9300 | 90.42 | 180 | 7269.32 | -1157.22 | -1326.82
| 9400 | 90.42 | 180 | 7268.58 | -1257.22 | -1326.82
| 9500 | 90.42 | 180 | 7267.85 | -1357.22 | -1326.82
| 9600 | 90.42 | 180 | 7267.12 | -1457.21 | -1326.82
| 9700 | 90.42 | 180 | 7266.38 | -1557.21 | -1326.82
| 9800 | 90.42 | 180 | 7265.65 | -1657.21 | -1326.82
| 9900 | 90.42 | 180 | 7264.92 | -1757.21 | -1326.82
| 10000 | 90.42 | 180 | 7264.18 | -1857.2 | -1326.82
| 10100 | 90.42 | 180 | 7263.45 | -1957.2 | -1326.82
| 10200 | 90.42 | 180 | 7262.72 | -2057.2 | -1326.82
| 10300 | 90.42 | 180 | 7261.99 | -2157.2 | -1326.82
| 10400 | 90.42 | 180 | 7261.25 | -2257.19 | -1326.82
| 10500 | 90.42 | 180 | 7260.52 | -2357.19 | -1326.82
| 10600 | 90.42 | 180 | 7259.79 | -2457.19 | -1326.82
| 10700 | 90.42 | 180 | 7259.05 | -2557.18 | -1326.82
| 10800 | 90.42 | 180 | 7258.32 | -2657.18 | -1326.82
| 10900 | 90.42 | 180 | 7257.59 | -2757.18 | -1326.82
| 11000 | 90.42 | 180 | 7256.85 | -2857.18 | -1326.82
| 11100 | 90.42 | 180 | 7256.12 | -2957.17 | -1326.82
| 11200 | 90.42 | 180 | 7255.39 | -3057.17 | -1326.82
| 11300 | 90.42 | 180 | 7254.66 | -3157.17 | -1326.82
| 11400 | 90.42 | 180 | 7253.92 | -3257.17 | -1326.82
| 11500 | 90.42 | 180 | 7253.19 | -3357.16 | -1326.82
| 11600 | 90.42 | 180 | 7252.46 | -3457.16 | -1326.82
| 11700 | 90.42 | 180 | 7251.72 | -3557.16 | -1326.82
| 11800 | 90.42 | 180 | 7250.99 | -3657.15 | -1326.82
| 11900 | 90.42 | 180 | 7250.26 | -3757.15 | -1326.82
| 11935.07 | 90.42 | 180 | 7250 | -3792.22 | -1326.82

## Lookup (hidden)
North Reference | RetunValue | Grid Type | ReturnValue | Deviation Indicator | ReturnValue
| 2 |  | 0 |  | 4
True |  | SPCS-Colorado Central-NAD27 |  | Directional
Grid |  | SPCS-Colorado Central-NAD83 |  | High Angle
|  | SPCS-Colorado North-NAD27 |  | Horizontal
SPCS-Colorado North-NAD83
SPCS-Colorado South-NAD27
SPCS-Colorado South-NAD83
UTM-Zone 12 NAD27
UTM-Zone 12 NAD83
UTM-Zone 13 NAD27
UTM-Zone 13 NAD83