## Data
Header Information | measured depth (ft) | inclination (°) | azimuth (°) | true vertical depth (ft) | northing +N/-S (ft) | easting +E/-W (ft)
Operator Name | 0 | 0 | 0 | 0 | 0 | 0
PETROLEUM DEVELOPMENT CORPORATION | 200 | 0 | 0 | 200 | 0 | 0
Operator Number | 300 | 1.5 | 303.204 | 299.99 | 0.72 | -1.1
69175 | 400 | 3 | 303.204 | 399.91 | 2.87 | -4.38
Well Name and Number | 500 | 4.5 | 303.204 | 499.69 | 6.45 | -9.85
Fitzsimmons 9E-403 | 600 | 6 | 303.204 | 599.27 | 11.46 | -17.51
API Number (if available) | 700 | 7.5 | 303.204 | 698.57 | 17.9 | -27.34
| 800 | 9 | 303.204 | 797.54 | 25.75 | -39.35
Location: QQ SEC TWP RGE | 900 | 10.5 | 303.204 | 896.09 | 35.03 | -53.52
Sec.9-T1N-R66W | 1000 | 12 | 303.204 | 994.16 | 45.71 | -69.84
Citing Type: Planned or Actual | 1100 | 13.5 | 303.204 | 1091.7 | 57.8 | -88.31
Planned | 1200 | 15 | 303.204 | 1188.62 | 71.28 | -108.9
Deviation Indicator | 1300 | 16.5 | 303.204 | 1284.86 | 86.14 | -131.61
Horizontal | 1400 | 18 | 303.204 | 1380.36 | 102.38 | -156.43
North Reference | 1478.06 | 19.171 | 303.204 | 1454.34 | 116 | -177.24
True | 1500 | 19.171 | 303.204 | 1475.07 | 119.95 | -183.27
Grid Type | 1600 | 19.171 | 303.204 | 1569.52 | 137.93 | -210.75
#VALUE! | 1700 | 19.171 | 303.204 | 1663.98 | 155.91 | -238.22
| 1800 | 19.171 | 303.204 | 1758.43 | 173.9 | -265.7
| 1900 | 19.171 | 303.204 | 1852.89 | 191.88 | -293.18
| 2000 | 19.171 | 303.204 | 1947.34 | 209.86 | -320.65
| 2100 | 19.171 | 303.204 | 2041.8 | 227.85 | -348.13
| 2200 | 19.171 | 303.204 | 2136.25 | 245.83 | -375.61
| 2300 | 19.171 | 303.204 | 2230.7 | 263.81 | -403.09
| 2400 | 19.171 | 303.204 | 2325.16 | 281.8 | -430.56
| 2500 | 19.171 | 303.204 | 2419.61 | 299.78 | -458.04
| 2600 | 19.171 | 303.204 | 2514.07 | 317.76 | -485.52
| 2700 | 19.171 | 303.204 | 2608.52 | 335.75 | -512.99
| 2800 | 19.171 | 303.204 | 2702.98 | 353.73 | -540.47
| 2900 | 19.171 | 303.204 | 2797.43 | 371.71 | -567.95
| 3000 | 19.171 | 303.204 | 2891.88 | 389.7 | -595.42
| 3100 | 19.171 | 303.204 | 2986.34 | 407.68 | -622.9
| 3200 | 19.171 | 303.204 | 3080.79 | 425.66 | -650.38
| 3300 | 19.171 | 303.204 | 3175.25 | 443.65 | -677.85
| 3400 | 19.171 | 303.204 | 3269.7 | 461.63 | -705.33
| 3500 | 19.171 | 303.204 | 3364.16 | 479.61 | -732.81
| 3600 | 19.171 | 303.204 | 3458.61 | 497.6 | -760.28
| 3700 | 19.171 | 303.204 | 3553.07 | 515.58 | -787.76
| 3800 | 19.171 | 303.204 | 3647.52 | 533.56 | -815.24
| 3900 | 19.171 | 303.204 | 3741.97 | 551.55 | -842.71
| 4000 | 19.171 | 303.204 | 3836.43 | 569.53 | -870.19
| 4100 | 19.171 | 303.204 | 3930.88 | 587.51 | -897.67
| 4200 | 19.171 | 303.204 | 4025.34 | 605.5 | -925.14
| 4300 | 19.171 | 303.204 | 4119.79 | 623.48 | -952.62
| 4400 | 19.171 | 303.204 | 4214.25 | 641.46 | -980.1
| 4500 | 19.171 | 303.204 | 4308.7 | 659.45 | -1007.58
| 4600 | 19.171 | 303.204 | 4403.15 | 677.43 | -1035.05
| 4700 | 19.171 | 303.204 | 4497.61 | 695.41 | -1062.53
| 4800 | 19.171 | 303.204 | 4592.06 | 713.4 | -1090.01
| 4900 | 19.171 | 303.204 | 4686.52 | 731.38 | -1117.48
| 5000 | 19.171 | 303.204 | 4780.97 | 749.36 | -1144.96
| 5100 | 19.171 | 303.204 | 4875.43 | 767.35 | -1172.44
| 5200 | 19.171 | 303.204 | 4969.88 | 785.33 | -1199.91
| 5300 | 19.171 | 303.204 | 5064.33 | 803.31 | -1227.39
| 5400 | 19.171 | 303.204 | 5158.79 | 821.29 | -1254.87
| 5500 | 19.171 | 303.204 | 5253.24 | 839.28 | -1282.34
| 5600 | 19.171 | 303.204 | 5347.7 | 857.26 | -1309.82
| 5700 | 19.171 | 303.204 | 5442.15 | 875.24 | -1337.3
| 5718.09 | 19.171 | 303.204 | 5459.24 | 878.5 | -1342.27
| 5800 | 17.533 | 303.204 | 5536.98 | 892.62 | -1363.85
| 5900 | 15.533 | 303.204 | 5632.84 | 908.2 | -1387.65
| 6000 | 13.533 | 303.204 | 5729.64 | 921.94 | -1408.65
| 6100 | 11.533 | 303.204 | 5827.25 | 933.83 | -1426.81
| 6200 | 9.533 | 303.204 | 5925.56 | 943.84 | -1442.1
| 6300 | 7.533 | 303.204 | 6024.45 | 951.96 | -1454.51
| 6400 | 5.533 | 303.204 | 6123.79 | 958.19 | -1464.03
| 6500 | 3.533 | 303.204 | 6223.48 | 962.52 | -1470.65
| 6600 | 1.533 | 303.204 | 6323.37 | 964.94 | -1474.34
| 6676.64 | 0 | 0 | 6400 | 965.5 | -1475.2
| 6993.53 | 0 | 0 | 6716.89 | 965.5 | -1475.2
| 7000 | 0.485 | 180 | 6723.36 | 965.47 | -1475.2
| 7100 | 7.985 | 180 | 6823.02 | 958.09 | -1475.2
| 7200 | 15.485 | 180 | 6920.86 | 937.77 | -1475.2
| 7300 | 22.985 | 180 | 7015.21 | 904.85 | -1475.2
| 7400 | 30.485 | 180 | 7104.45 | 859.89 | -1475.2
| 7500 | 37.985 | 180 | 7187.07 | 803.67 | -1475.2
| 7600 | 45.485 | 180 | 7261.64 | 737.15 | -1475.2
| 7700 | 52.985 | 180 | 7326.89 | 661.46 | -1475.2
| 7800 | 60.485 | 180 | 7381.7 | 577.91 | -1475.2
| 7900 | 67.985 | 180 | 7425.14 | 487.92 | -1475.2
| 8000 | 75.485 | 180 | 7456.45 | 393.02 | -1475.2
| 8100 | 82.985 | 180 | 7475.12 | 294.85 | -1475.2
| 8192.73 | 89.94 | 180 | 7480.84 | 202.35 | -1475.2
| 8200 | 89.94 | 180 | 7480.84 | 195.08 | -1475.2
| 8300 | 89.94 | 180 | 7480.95 | 95.08 | -1475.2
| 8400 | 89.94 | 180 | 7481.05 | -4.92 | -1475.19
| 8500 | 89.94 | 180 | 7481.16 | -104.92 | -1475.19
| 8600 | 89.94 | 180 | 7481.26 | -204.92 | -1475.19
| 8700 | 89.94 | 180 | 7481.37 | -304.91 | -1475.19
| 8800 | 89.94 | 180 | 7481.47 | -404.91 | -1475.19
| 8900 | 89.94 | 180 | 7481.58 | -504.91 | -1475.19
| 9000 | 89.94 | 180 | 7481.68 | -604.91 | -1475.19
| 9100 | 89.94 | 180 | 7481.79 | -704.91 | -1475.19
| 9200 | 89.94 | 180 | 7481.89 | -804.91 | -1475.19
| 9300 | 89.94 | 180 | 7482 | -904.91 | -1475.19
| 9400 | 89.94 | 180 | 7482.1 | -1004.91 | -1475.19
| 9500 | 89.94 | 180 | 7482.2 | -1104.91 | -1475.19
| 9600 | 89.94 | 180 | 7482.31 | -1204.91 | -1475.19
| 9700 | 89.94 | 180 | 7482.41 | -1304.91 | -1475.19
| 9800 | 89.94 | 180 | 7482.52 | -1404.91 | -1475.19
| 9900 | 89.94 | 180 | 7482.62 | -1504.91 | -1475.19
| 10000 | 89.94 | 180 | 7482.73 | -1604.91 | -1475.19
| 10100 | 89.94 | 180 | 7482.83 | -1704.91 | -1475.19
| 10200 | 89.94 | 180 | 7482.94 | -1804.91 | -1475.18
| 10300 | 89.94 | 180 | 7483.04 | -1904.91 | -1475.18
| 10400 | 89.94 | 180 | 7483.15 | -2004.91 | -1475.18
| 10500 | 89.94 | 180 | 7483.25 | -2104.91 | -1475.18
| 10600 | 89.94 | 180 | 7483.36 | -2204.91 | -1475.18
| 10700 | 89.94 | 180 | 7483.46 | -2304.91 | -1475.18
| 10800 | 89.94 | 180 | 7483.57 | -2404.91 | -1475.18
| 10900 | 89.94 | 180 | 7483.67 | -2504.91 | -1475.18
| 11000 | 89.94 | 180 | 7483.78 | -2604.91 | -1475.18
| 11100 | 89.94 | 180 | 7483.88 | -2704.91 | -1475.18
| 11200 | 89.94 | 180 | 7483.99 | -2804.91 | -1475.18
| 11300 | 89.94 | 180 | 7484.09 | -2904.91 | -1475.18
| 11400 | 89.94 | 180 | 7484.19 | -3004.91 | -1475.18
| 11500 | 89.94 | 180 | 7484.3 | -3104.91 | -1475.18
| 11600 | 89.94 | 180 | 7484.4 | -3204.91 | -1475.18
| 11700 | 89.94 | 180 | 7484.51 | -3304.91 | -1475.18
| 11800 | 89.94 | 180 | 7484.61 | -3404.91 | -1475.18
| 11900 | 89.94 | 180 | 7484.72 | -3504.91 | -1475.18
| 12000 | 89.94 | 180 | 7484.82 | -3604.91 | -1475.17
| 12100 | 89.94 | 180 | 7484.93 | -3704.91 | -1475.17
| 12169.07 | 89.94 | 180 | 7485 | -3773.99 | -1475.17

## Lookup (hidden)
North Reference | RetunValue | Grid Type | ReturnValue | Deviation Indicator | ReturnValue
| 2 |  | 0 |  | 4
True |  | SPCS-Colorado Central-NAD27 |  | Directional
Grid |  | SPCS-Colorado Central-NAD83 |  | High Angle
|  | SPCS-Colorado North-NAD27 |  | Horizontal
SPCS-Colorado North-NAD83
SPCS-Colorado South-NAD27
SPCS-Colorado South-NAD83
UTM-Zone 12 NAD27
UTM-Zone 12 NAD83
UTM-Zone 13 NAD27
UTM-Zone 13 NAD83