## Data
Header Information | measured depth (ft) | inclination (°) | azimuth (°) | true vertical depth (ft) | northing +N/-S (ft) | easting +E/-W (ft)
Operator Name | 0 | 0 | 0 | 0 | 0 | 0
Synergy | 600 | 0 | 0 | 600 | 0 | 0
Operator Number | 700 | 2 | 259.701 | 699.98 | -0.31 | -1.72
10311 | 800 | 4 | 259.701 | 799.84 | -1.25 | -6.87
Well Name and Number | 900 | 6 | 259.701 | 899.45 | -2.81 | -15.44
Ivey N-11-12HN | 1000 | 8 | 259.701 | 998.7 | -4.98 | -27.43
API Number (if available) | 1100 | 10 | 259.701 | 1097.47 | -7.78 | -42.82
| 1200 | 12 | 259.701 | 1195.62 | -11.19 | -61.59
Location: QQ SEC TWP RGE | 1300 | 14 | 259.701 | 1293.06 | -15.21 | -83.73
Sec.11-T1S-R68W | 1302.46 | 14.049 | 259.701 | 1295.44 | -15.32 | -84.31
Citing Type: Planned or Actual | 1400 | 14.049 | 259.701 | 1390.06 | -19.55 | -107.61
Planned | 1500 | 14.049 | 259.701 | 1487.07 | -23.89 | -131.49
Deviation Indicator | 1600 | 14.049 | 259.701 | 1584.08 | -28.23 | -155.38
Horizontal | 1700 | 14.049 | 259.701 | 1681.09 | -32.57 | -179.26
North Reference | 1800 | 14.049 | 259.701 | 1778.1 | -36.91 | -203.15
True | 1900 | 14.049 | 259.701 | 1875.11 | -41.25 | -227.03
Grid Type | 2000 | 14.049 | 259.701 | 1972.12 | -45.59 | -250.91
#VALUE! | 2100 | 14.049 | 259.701 | 2069.13 | -49.93 | -274.8
| 2200 | 14.049 | 259.701 | 2166.13 | -54.27 | -298.68
| 2300 | 14.049 | 259.701 | 2263.14 | -58.61 | -322.57
| 2400 | 14.049 | 259.701 | 2360.15 | -62.95 | -346.45
| 2500 | 14.049 | 259.701 | 2457.16 | -67.29 | -370.34
| 2600 | 14.049 | 259.701 | 2554.17 | -71.63 | -394.22
| 2700 | 14.049 | 259.701 | 2651.18 | -75.97 | -418.1
| 2800 | 14.049 | 259.701 | 2748.19 | -80.31 | -441.99
| 2900 | 14.049 | 259.701 | 2845.2 | -84.65 | -465.87
| 3000 | 14.049 | 259.701 | 2942.2 | -88.99 | -489.76
| 3100 | 14.049 | 259.701 | 3039.21 | -93.33 | -513.64
| 3200 | 14.049 | 259.701 | 3136.22 | -97.67 | -537.53
| 3300 | 14.049 | 259.701 | 3233.23 | -102.01 | -561.41
| 3400 | 14.049 | 259.701 | 3330.24 | -106.35 | -585.3
| 3500 | 14.049 | 259.701 | 3427.25 | -110.69 | -609.18
| 3600 | 14.049 | 259.701 | 3524.26 | -115.03 | -633.06
| 3700 | 14.049 | 259.701 | 3621.27 | -119.37 | -656.95
| 3800 | 14.049 | 259.701 | 3718.27 | -123.71 | -680.83
| 3900 | 14.049 | 259.701 | 3815.28 | -128.05 | -704.72
| 4000 | 14.049 | 259.701 | 3912.29 | -132.39 | -728.6
| 4100 | 14.049 | 259.701 | 4009.3 | -136.73 | -752.49
| 4200 | 14.049 | 259.701 | 4106.31 | -141.07 | -776.37
| 4300 | 14.049 | 259.701 | 4203.32 | -145.41 | -800.25
| 4400 | 14.049 | 259.701 | 4300.33 | -149.75 | -824.14
| 4500 | 14.049 | 259.701 | 4397.34 | -154.09 | -848.02
| 4600 | 14.049 | 259.701 | 4494.35 | -158.43 | -871.91
| 4700 | 14.049 | 259.701 | 4591.35 | -162.77 | -895.79
| 4800 | 14.049 | 259.701 | 4688.36 | -167.11 | -919.68
| 4900 | 14.049 | 259.701 | 4785.37 | -171.45 | -943.56
| 5000 | 14.049 | 259.701 | 4882.38 | -175.79 | -967.44
| 5100 | 14.049 | 259.701 | 4979.39 | -180.13 | -991.33
| 5200 | 14.049 | 259.701 | 5076.4 | -184.47 | -1015.21
| 5300 | 14.049 | 259.701 | 5173.41 | -188.81 | -1039.1
| 5400 | 14.049 | 259.701 | 5270.42 | -193.15 | -1062.98
| 5435.2 | 14.049 | 259.701 | 5304.56 | -194.68 | -1071.39
| 5500 | 12.753 | 259.701 | 5367.6 | -197.37 | -1086.17
| 5600 | 10.753 | 259.701 | 5465.5 | -201.01 | -1106.21
| 5700 | 8.753 | 259.701 | 5564.04 | -204.03 | -1122.87
| 5800 | 6.753 | 259.701 | 5663.13 | -206.45 | -1136.14
| 5900 | 4.753 | 259.701 | 5762.62 | -208.24 | -1146.01
| 6000 | 2.753 | 259.701 | 5862.4 | -209.41 | -1152.45
| 6100 | 0.753 | 259.701 | 5962.35 | -209.96 | -1155.46
| 6137.66 | 0 | 0 | 6000 | -210 | -1155.7
| 7178.19 | 0 | 0 | 7040.54 | -210 | -1155.7
| 7200 | 1.751 | 90.189 | 7062.34 | -210 | -1155.37
| 7300 | 9.782 | 90.189 | 7161.75 | -210.03 | -1145.33
| 7400 | 17.813 | 90.189 | 7258.79 | -210.11 | -1121.5
| 7500 | 25.843 | 90.189 | 7351.54 | -210.24 | -1084.35
| 7600 | 33.874 | 90.189 | 7438.2 | -210.4 | -1034.6
| 7700 | 41.904 | 90.189 | 7517.05 | -210.6 | -973.24
| 7800 | 49.935 | 90.189 | 7586.56 | -210.84 | -901.46
| 7900 | 57.966 | 90.189 | 7645.36 | -211.11 | -820.68
| 8000 | 65.996 | 90.189 | 7692.3 | -211.4 | -732.47
| 8100 | 74.027 | 90.189 | 7726.46 | -211.71 | -638.57
| 8200 | 82.057 | 90.189 | 7747.16 | -212.03 | -540.82
| 8300 | 90.088 | 90.189 | 7754 | -212.36 | -441.14
| 8301.4 | 90.2 | 90.189 | 7754 | -212.37 | -439.74
| 8301.68 | 90.198 | 90.188 | 7754 | -212.37 | -439.46
| 8400 | 90.198 | 90.188 | 7753.66 | -212.69 | -341.14
| 8500 | 90.198 | 90.188 | 7753.32 | -213.02 | -241.14
| 8600 | 90.198 | 90.188 | 7752.97 | -213.35 | -141.14
| 8700 | 90.198 | 90.188 | 7752.63 | -213.67 | -41.14
| 8800 | 90.198 | 90.188 | 7752.28 | -214 | 58.85
| 8900 | 90.198 | 90.188 | 7751.94 | -214.33 | 158.85
| 9000 | 90.198 | 90.188 | 7751.59 | -214.66 | 258.85
| 9100 | 90.198 | 90.188 | 7751.25 | -214.99 | 358.85
| 9200 | 90.198 | 90.188 | 7750.9 | -215.31 | 458.85
| 9300 | 90.198 | 90.188 | 7750.56 | -215.64 | 558.85
| 9400 | 90.198 | 90.188 | 7750.21 | -215.97 | 658.85
| 9500 | 90.198 | 90.188 | 7749.87 | -216.3 | 758.85
| 9600 | 90.198 | 90.188 | 7749.52 | -216.62 | 858.84
| 9700 | 90.198 | 90.188 | 7749.18 | -216.95 | 958.84
| 9800 | 90.198 | 90.188 | 7748.83 | -217.28 | 1058.84
| 9900 | 90.198 | 90.188 | 7748.49 | -217.61 | 1158.84
| 10000 | 90.198 | 90.188 | 7748.14 | -217.94 | 1258.84
| 10100 | 90.198 | 90.188 | 7747.8 | -218.26 | 1358.84
| 10200 | 90.198 | 90.188 | 7747.45 | -218.59 | 1458.84
| 10300 | 90.198 | 90.188 | 7747.11 | -218.92 | 1558.84
| 10400 | 90.198 | 90.188 | 7746.76 | -219.25 | 1658.84
| 10500 | 90.198 | 90.188 | 7746.42 | -219.58 | 1758.83
| 10600 | 90.198 | 90.188 | 7746.07 | -219.9 | 1858.83
| 10700 | 90.198 | 90.188 | 7745.73 | -220.23 | 1958.83
| 10800 | 90.198 | 90.188 | 7745.38 | -220.56 | 2058.83
| 10900 | 90.198 | 90.188 | 7745.04 | -220.89 | 2158.83
| 11000 | 90.198 | 90.188 | 7744.7 | -221.22 | 2258.83
| 11100 | 90.198 | 90.188 | 7744.35 | -221.54 | 2358.83
| 11200 | 90.198 | 90.188 | 7744.01 | -221.87 | 2458.83
| 11300 | 90.198 | 90.188 | 7743.66 | -222.2 | 2558.83
| 11400 | 90.198 | 90.188 | 7743.32 | -222.53 | 2658.82
| 11500 | 90.198 | 90.188 | 7742.97 | -222.86 | 2758.82
| 11600 | 90.198 | 90.188 | 7742.63 | -223.18 | 2858.82
| 11700 | 90.198 | 90.188 | 7742.28 | -223.51 | 2958.82
| 11800 | 90.198 | 90.188 | 7741.94 | -223.84 | 3058.82
| 11900 | 90.198 | 90.188 | 7741.59 | -224.17 | 3158.82
| 12000 | 90.198 | 90.188 | 7741.25 | -224.5 | 3258.82
| 12100 | 90.198 | 90.188 | 7740.9 | -224.82 | 3358.82
| 12200 | 90.198 | 90.188 | 7740.56 | -225.15 | 3458.82
| 12300 | 90.198 | 90.188 | 7740.21 | -225.48 | 3558.81
| 12400 | 90.198 | 90.188 | 7739.87 | -225.81 | 3658.81
| 12500 | 90.198 | 90.188 | 7739.52 | -226.14 | 3758.81
| 12600 | 90.198 | 90.188 | 7739.18 | -226.46 | 3858.81
| 12651.78 | 90.198 | 90.188 | 7739 | -226.63 | 3910.59

## Lookup (hidden)
North Reference | RetunValue | Grid Type | ReturnValue | Deviation Indicator | ReturnValue
| 2 |  | 0 |  | 4
True |  | SPCS-Colorado Central-NAD27 |  | Directional
Grid |  | SPCS-Colorado Central-NAD83 |  | High Angle
|  | SPCS-Colorado North-NAD27 |  | Horizontal
SPCS-Colorado North-NAD83
SPCS-Colorado South-NAD27
SPCS-Colorado South-NAD83
UTM-Zone 12 NAD27
UTM-Zone 12 NAD83
UTM-Zone 13 NAD27
UTM-Zone 13 NAD83