## Data
Header Information | measured depth (ft) | inclination (°) | azimuth (°) | true vertical depth (ft) | northing +N/-S (ft) | easting +E/-W (ft)
Operator Name | 0 | 0 | 0 | 0 | 0 | 0
PETROLEUM DEVELOPMENT CORPORATION | 1000 | 0 | 0 | 1000 | 0 | 0
Operator Number | 1100 | 1 | 35.326 | 1099.99 | 0.71 | 0.5
69175 | 1200 | 2 | 35.326 | 1199.96 | 2.85 | 2.02
Well Name and Number | 1300 | 3 | 35.326 | 1299.86 | 6.41 | 4.54
Fitzsimmons 9M-203 | 1400 | 4 | 35.326 | 1399.68 | 11.39 | 8.07
API Number (if available) | 1500 | 5 | 35.326 | 1499.37 | 17.79 | 12.61
| 1600 | 6 | 35.326 | 1598.9 | 25.61 | 18.15
Location: QQ SEC TWP RGE | 1700 | 7 | 35.326 | 1698.26 | 34.84 | 24.69
Sec.9-T1N-R66W | 1702.9 | 7.029 | 35.326 | 1701.14 | 35.13 | 24.9
Citing Type: Planned or Actual | 1800 | 7.029 | 35.326 | 1797.51 | 44.83 | 31.77
Planned | 1900 | 7.029 | 35.326 | 1896.76 | 54.81 | 38.85
Deviation Indicator | 2000 | 7.029 | 35.326 | 1996.01 | 64.8 | 45.92
Horizontal | 2100 | 7.029 | 35.326 | 2095.25 | 74.78 | 53
North Reference | 2200 | 7.029 | 35.326 | 2194.5 | 84.76 | 60.07
True | 2300 | 7.029 | 35.326 | 2293.75 | 94.75 | 67.15
Grid Type | 2400 | 7.029 | 35.326 | 2393 | 104.73 | 74.23
#VALUE! | 2500 | 7.029 | 35.326 | 2492.25 | 114.71 | 81.3
| 2600 | 7.029 | 35.326 | 2591.5 | 124.7 | 88.38
| 2700 | 7.029 | 35.326 | 2690.74 | 134.68 | 95.45
| 2800 | 7.029 | 35.326 | 2789.99 | 144.67 | 102.53
| 2900 | 7.029 | 35.326 | 2889.24 | 154.65 | 109.61
| 3000 | 7.029 | 35.326 | 2988.49 | 164.63 | 116.68
| 3100 | 7.029 | 35.326 | 3087.74 | 174.62 | 123.76
| 3200 | 7.029 | 35.326 | 3186.99 | 184.6 | 130.83
| 3300 | 7.029 | 35.326 | 3286.23 | 194.59 | 137.91
| 3400 | 7.029 | 35.326 | 3385.48 | 204.57 | 144.99
| 3500 | 7.029 | 35.326 | 3484.73 | 214.55 | 152.06
| 3600 | 7.029 | 35.326 | 3583.98 | 224.54 | 159.14
| 3700 | 7.029 | 35.326 | 3683.23 | 234.52 | 166.21
| 3800 | 7.029 | 35.326 | 3782.48 | 244.51 | 173.29
| 3900 | 7.029 | 35.326 | 3881.73 | 254.49 | 180.37
| 4000 | 7.029 | 35.326 | 3980.97 | 264.47 | 187.44
| 4100 | 7.029 | 35.326 | 4080.22 | 274.46 | 194.52
| 4200 | 7.029 | 35.326 | 4179.47 | 284.44 | 201.59
| 4300 | 7.029 | 35.326 | 4278.72 | 294.43 | 208.67
| 4400 | 7.029 | 35.326 | 4377.97 | 304.41 | 215.75
| 4500 | 7.029 | 35.326 | 4477.22 | 314.39 | 222.82
| 4600 | 7.029 | 35.326 | 4576.46 | 324.38 | 229.9
| 4700 | 7.029 | 35.326 | 4675.71 | 334.36 | 236.97
| 4800 | 7.029 | 35.326 | 4774.96 | 344.35 | 244.05
| 4900 | 7.029 | 35.326 | 4874.21 | 354.33 | 251.12
| 5000 | 7.029 | 35.326 | 4973.46 | 364.31 | 258.2
| 5100 | 7.029 | 35.326 | 5072.71 | 374.3 | 265.28
| 5200 | 7.029 | 35.326 | 5171.96 | 384.28 | 272.35
| 5300 | 7.029 | 35.326 | 5271.2 | 394.27 | 279.43
| 5400 | 7.029 | 35.326 | 5370.45 | 404.25 | 286.5
| 5500 | 7.029 | 35.326 | 5469.7 | 414.23 | 293.58
| 5600 | 7.029 | 35.326 | 5568.95 | 424.22 | 300.66
| 5700 | 7.029 | 35.326 | 5668.2 | 434.2 | 307.73
| 5800 | 7.029 | 35.326 | 5767.45 | 444.19 | 314.81
| 5882.6 | 7.029 | 35.326 | 5849.43 | 452.43 | 320.65
| 5900 | 6.681 | 35.326 | 5866.7 | 454.13 | 321.85
| 6000 | 4.681 | 35.326 | 5966.2 | 462.2 | 327.58
| 6100 | 2.681 | 35.326 | 6065.99 | 467.44 | 331.29
| 6200 | 0.681 | 35.326 | 6165.94 | 469.83 | 332.99
| 6234.06 | 0 | 0 | 6200 | 470 | 333.1
| 6536.16 | 0 | 0 | 6502.1 | 470 | 333.1
| 6600 | 4.788 | 180 | 6565.87 | 467.33 | 333.1
| 6700 | 12.288 | 180 | 6664.69 | 452.5 | 333.1
| 6800 | 19.788 | 180 | 6760.73 | 424.89 | 333.1
| 6900 | 27.288 | 180 | 6852.34 | 384.98 | 333.1
| 7000 | 34.788 | 180 | 6937.97 | 333.46 | 333.1
| 7100 | 42.288 | 180 | 7016.13 | 271.2 | 333.1
| 7200 | 49.788 | 180 | 7085.5 | 199.27 | 333.1
| 7300 | 57.288 | 180 | 7144.88 | 118.9 | 333.1
| 7400 | 64.788 | 180 | 7193.27 | 31.47 | 333.1
| 7500 | 72.288 | 180 | 7229.84 | -61.53 | 333.1
| 7600 | 79.788 | 180 | 7253.95 | -158.5 | 333.1
| 7700 | 87.288 | 180 | 7265.19 | -257.8 | 333.1
| 7738.29 | 90.16 | 180 | 7266.04 | -296.08 | 333.1
| 7800 | 90.16 | 180 | 7265.87 | -357.78 | 333.1
| 7900 | 90.16 | 180 | 7265.59 | -457.78 | 333.1
| 8000 | 90.16 | 180 | 7265.31 | -557.78 | 333.1
| 8100 | 90.16 | 180 | 7265.03 | -657.78 | 333.1
| 8200 | 90.16 | 180 | 7264.76 | -757.78 | 333.1
| 8300 | 90.16 | 180 | 7264.48 | -857.78 | 333.1
| 8400 | 90.16 | 180 | 7264.2 | -957.78 | 333.1
| 8500 | 90.16 | 180 | 7263.92 | -1057.78 | 333.1
| 8600 | 90.16 | 180 | 7263.64 | -1157.78 | 333.1
| 8700 | 90.16 | 180 | 7263.36 | -1257.78 | 333.1
| 8800 | 90.16 | 180 | 7263.08 | -1357.78 | 333.1
| 8900 | 90.16 | 180 | 7262.8 | -1457.78 | 333.1
| 9000 | 90.16 | 180 | 7262.52 | -1557.78 | 333.1
| 9100 | 90.16 | 180 | 7262.24 | -1657.78 | 333.1
| 9200 | 90.16 | 180 | 7261.96 | -1757.78 | 333.1
| 9300 | 90.16 | 180 | 7261.68 | -1857.78 | 333.1
| 9400 | 90.16 | 180 | 7261.4 | -1957.78 | 333.1
| 9500 | 90.16 | 180 | 7261.13 | -2057.78 | 333.1
| 9600 | 90.16 | 180 | 7260.85 | -2157.78 | 333.1
| 9700 | 90.16 | 180 | 7260.57 | -2257.78 | 333.1
| 9800 | 90.16 | 180 | 7260.29 | -2357.78 | 333.1
| 9900 | 90.16 | 180 | 7260.01 | -2457.78 | 333.1
| 10000 | 90.16 | 180 | 7259.73 | -2557.78 | 333.1
| 10100 | 90.16 | 180 | 7259.45 | -2657.77 | 333.1
| 10200 | 90.16 | 180 | 7259.17 | -2757.77 | 333.1
| 10300 | 90.16 | 180 | 7258.89 | -2857.77 | 333.1
| 10400 | 90.16 | 180 | 7258.61 | -2957.77 | 333.1
| 10500 | 90.16 | 180 | 7258.33 | -3057.77 | 333.1
| 10600 | 90.16 | 180 | 7258.05 | -3157.77 | 333.1
| 10700 | 90.16 | 180 | 7257.77 | -3257.77 | 333.1
| 10800 | 90.16 | 180 | 7257.5 | -3357.77 | 333.1
| 10900 | 90.16 | 180 | 7257.22 | -3457.77 | 333.1
| 11000 | 90.16 | 180 | 7256.94 | -3557.77 | 333.1
| 11100 | 90.16 | 180 | 7256.66 | -3657.77 | 333.1
| 11200 | 90.16 | 180 | 7256.38 | -3757.77 | 333.1
| 11300 | 90.16 | 180 | 7256.1 | -3857.77 | 333.1
| 11400 | 90.16 | 180 | 7255.82 | -3957.77 | 333.1
| 11500 | 90.16 | 180 | 7255.54 | -4057.77 | 333.1
| 11600 | 90.16 | 180 | 7255.26 | -4157.77 | 333.1
| 11693.49 | 90.16 | 180 | 7255 | -4251.26 | 333.1

## Lookup (hidden)
North Reference | RetunValue | Grid Type | ReturnValue | Deviation Indicator | ReturnValue
| 2 |  | 0 |  | 4
True |  | SPCS-Colorado Central-NAD27 |  | Directional
Grid |  | SPCS-Colorado Central-NAD83 |  | High Angle
|  | SPCS-Colorado North-NAD27 |  | Horizontal
SPCS-Colorado North-NAD83
SPCS-Colorado South-NAD27
SPCS-Colorado South-NAD83
UTM-Zone 12 NAD27
UTM-Zone 12 NAD83
UTM-Zone 13 NAD27
UTM-Zone 13 NAD83