## Data
Header Information | measured depth (ft) | inclination (°) | azimuth (°) | true vertical depth (ft) | northing +N/-S (ft) | easting +E/-W (ft)
Operator Name | 0 | 0 | 0 | 0 | 0 | 0
PETROLEUM DEVELOPMENT CORPORATION | 1800 | 0 | 0 | 1800 | 0 | 0
Operator Number | 1900 | 1 | 8.466 | 1899.99 | 0.86 | 0.13
69175 | 2000 | 2 | 8.466 | 1999.96 | 3.45 | 0.51
Well Name and Number | 2100 | 3 | 8.466 | 2099.86 | 7.77 | 1.16
Fitzsimmons 9M-443 | 2200 | 4 | 8.466 | 2199.68 | 13.8 | 2.05
API Number (if available) | 2300 | 5 | 8.466 | 2299.37 | 21.57 | 3.21
| 2400 | 6 | 8.466 | 2398.9 | 31.05 | 4.62
Location: QQ SEC TWP RGE | 2472.08 | 6.721 | 8.466 | 2470.54 | 38.94 | 5.8
Sec.9-T1N-R66W | 2500 | 6.721 | 8.466 | 2498.27 | 42.18 | 6.28
Citing Type: Planned or Actual | 2600 | 6.721 | 8.466 | 2597.58 | 53.75 | 8
Planned | 2700 | 6.721 | 8.466 | 2696.89 | 65.33 | 9.72
Deviation Indicator | 2800 | 6.721 | 8.466 | 2796.21 | 76.9 | 11.45
Horizontal | 2900 | 6.721 | 8.466 | 2895.52 | 88.48 | 13.17
North Reference | 3000 | 6.721 | 8.466 | 2994.83 | 100.05 | 14.89
True | 3100 | 6.721 | 8.466 | 3094.14 | 111.63 | 16.62
Grid Type | 3200 | 6.721 | 8.466 | 3193.46 | 123.2 | 18.34
#VALUE! | 3300 | 6.721 | 8.466 | 3292.77 | 134.78 | 20.06
| 3400 | 6.721 | 8.466 | 3392.08 | 146.36 | 21.78
| 3500 | 6.721 | 8.466 | 3491.4 | 157.93 | 23.51
| 3600 | 6.721 | 8.466 | 3590.71 | 169.51 | 25.23
| 3700 | 6.721 | 8.466 | 3690.02 | 181.08 | 26.95
| 3800 | 6.721 | 8.466 | 3789.33 | 192.66 | 28.68
| 3900 | 6.721 | 8.466 | 3888.65 | 204.23 | 30.4
| 4000 | 6.721 | 8.466 | 3987.96 | 215.81 | 32.12
| 4100 | 6.721 | 8.466 | 4087.27 | 227.39 | 33.85
| 4200 | 6.721 | 8.466 | 4186.59 | 238.96 | 35.57
| 4300 | 6.721 | 8.466 | 4285.9 | 250.54 | 37.29
| 4400 | 6.721 | 8.466 | 4385.21 | 262.11 | 39.02
| 4500 | 6.721 | 8.466 | 4484.52 | 273.69 | 40.74
| 4600 | 6.721 | 8.466 | 4583.84 | 285.26 | 42.46
| 4700 | 6.721 | 8.466 | 4683.15 | 296.84 | 44.18
| 4800 | 6.721 | 8.466 | 4782.46 | 308.41 | 45.91
| 4900 | 6.721 | 8.466 | 4881.78 | 319.99 | 47.63
| 5000 | 6.721 | 8.466 | 4981.09 | 331.57 | 49.35
| 5100 | 6.721 | 8.466 | 5080.4 | 343.14 | 51.08
| 5200 | 6.721 | 8.466 | 5179.71 | 354.72 | 52.8
| 5300 | 6.721 | 8.466 | 5279.03 | 366.29 | 54.52
| 5400 | 6.721 | 8.466 | 5378.34 | 377.87 | 56.25
| 5500 | 6.721 | 8.466 | 5477.65 | 389.44 | 57.97
| 5600 | 6.721 | 8.466 | 5576.97 | 401.02 | 59.69
| 5700 | 6.721 | 8.466 | 5676.28 | 412.6 | 61.41
| 5800 | 6.721 | 8.466 | 5775.59 | 424.17 | 63.14
| 5900 | 6.721 | 8.466 | 5874.9 | 435.75 | 64.86
| 6000 | 6.721 | 8.466 | 5974.22 | 447.32 | 66.58
| 6100 | 6.721 | 8.466 | 6073.53 | 458.9 | 68.31
| 6191.83 | 6.721 | 8.466 | 6164.73 | 469.53 | 69.89
| 6200 | 6.557 | 8.466 | 6172.84 | 470.46 | 70.03
| 6300 | 4.557 | 8.466 | 6272.37 | 480.04 | 71.45
| 6400 | 2.557 | 8.466 | 6372.17 | 486.18 | 72.37
| 6500 | 0.557 | 8.466 | 6472.13 | 488.87 | 72.77
| 6527.87 | 0 | 0 | 6500 | 489 | 72.79
| 6728.33 | 0 | 0 | 6700.45 | 489 | 72.79
| 6800 | 5.376 | 180 | 6772.02 | 485.64 | 72.79
| 6900 | 12.875 | 180 | 6870.69 | 469.79 | 72.79
| 7000 | 20.375 | 180 | 6966.44 | 441.2 | 72.79
| 7100 | 27.875 | 180 | 7057.64 | 400.36 | 72.79
| 7200 | 35.375 | 180 | 7142.73 | 347.96 | 72.79
| 7300 | 42.875 | 180 | 7220.25 | 284.9 | 72.79
| 7400 | 50.375 | 180 | 7288.88 | 212.26 | 72.79
| 7500 | 57.875 | 180 | 7347.44 | 131.29 | 72.79
| 7600 | 65.375 | 180 | 7394.92 | 43.37 | 72.79
| 7700 | 72.875 | 180 | 7430.53 | -50 | 72.79
| 7800 | 80.375 | 180 | 7453.65 | -147.22 | 72.79
| 7900 | 87.875 | 180 | 7463.87 | -246.62 | 72.79
| 7923.4 | 89.63 | 180 | 7464.38 | -270.01 | 72.79
| 8000 | 89.63 | 180 | 7464.88 | -346.61 | 72.79
| 8100 | 89.63 | 180 | 7465.52 | -446.61 | 72.79
| 8200 | 89.63 | 180 | 7466.17 | -546.61 | 72.79
| 8300 | 89.63 | 180 | 7466.82 | -646.61 | 72.79
| 8400 | 89.63 | 180 | 7467.46 | -746.61 | 72.78
| 8500 | 89.63 | 180 | 7468.11 | -846.6 | 72.78
| 8600 | 89.63 | 180 | 7468.75 | -946.6 | 72.78
| 8700 | 89.63 | 180 | 7469.4 | -1046.6 | 72.78
| 8800 | 89.63 | 180 | 7470.04 | -1146.6 | 72.78
| 8900 | 89.63 | 180 | 7470.69 | -1246.6 | 72.78
| 9000 | 89.63 | 180 | 7471.34 | -1346.59 | 72.78
| 9100 | 89.63 | 180 | 7471.98 | -1446.59 | 72.78
| 9200 | 89.63 | 180 | 7472.63 | -1546.59 | 72.78
| 9300 | 89.63 | 180 | 7473.27 | -1646.59 | 72.78
| 9400 | 89.63 | 180 | 7473.92 | -1746.59 | 72.78
| 9500 | 89.63 | 180 | 7474.57 | -1846.58 | 72.78
| 9600 | 89.63 | 180 | 7475.21 | -1946.58 | 72.78
| 9700 | 89.63 | 180 | 7475.86 | -2046.58 | 72.78
| 9800 | 89.63 | 180 | 7476.5 | -2146.58 | 72.78
| 9900 | 89.63 | 180 | 7477.15 | -2246.58 | 72.78
| 10000 | 89.63 | 180 | 7477.79 | -2346.57 | 72.78
| 10100 | 89.63 | 180 | 7478.44 | -2446.57 | 72.78
| 10200 | 89.63 | 180 | 7479.09 | -2546.57 | 72.78
| 10300 | 89.63 | 180 | 7479.73 | -2646.57 | 72.78
| 10400 | 89.63 | 180 | 7480.38 | -2746.56 | 72.78
| 10500 | 89.63 | 180 | 7481.02 | -2846.56 | 72.78
| 10600 | 89.63 | 180 | 7481.67 | -2946.56 | 72.78
| 10700 | 89.63 | 180 | 7482.31 | -3046.56 | 72.78
| 10800 | 89.63 | 180 | 7482.96 | -3146.56 | 72.78
| 10900 | 89.63 | 180 | 7483.61 | -3246.55 | 72.78
| 11000 | 89.63 | 180 | 7484.25 | -3346.55 | 72.78
| 11100 | 89.63 | 180 | 7484.9 | -3446.55 | 72.78
| 11200 | 89.63 | 180 | 7485.54 | -3546.55 | 72.78
| 11300 | 89.63 | 180 | 7486.19 | -3646.55 | 72.78
| 11400 | 89.63 | 180 | 7486.83 | -3746.54 | 72.78
| 11500 | 89.63 | 180 | 7487.48 | -3846.54 | 72.78
| 11600 | 89.63 | 180 | 7488.13 | -3946.54 | 72.78
| 11700 | 89.63 | 180 | 7488.77 | -4046.54 | 72.78
| 11800 | 89.63 | 180 | 7489.42 | -4146.54 | 72.78
| 11890.15 | 89.63 | 180 | 7490 | -4236.69 | 72.78

## Lookup (hidden)
North Reference | RetunValue | Grid Type | ReturnValue | Deviation Indicator | ReturnValue
| 2 |  | 0 |  | 4
True |  | SPCS-Colorado Central-NAD27 |  | Directional
Grid |  | SPCS-Colorado Central-NAD83 |  | High Angle
|  | SPCS-Colorado North-NAD27 |  | Horizontal
SPCS-Colorado North-NAD83
SPCS-Colorado South-NAD27
SPCS-Colorado South-NAD83
UTM-Zone 12 NAD27
UTM-Zone 12 NAD83
UTM-Zone 13 NAD27
UTM-Zone 13 NAD83