## Data
Header Information | measured depth (ft) | inclination (°) | azimuth (°) | true vertical depth (ft) | northing +N/-S (ft) | easting +E/-W (ft)
Operator Name | 0 | 0 | 0 | 0 | 0 | 0
WPX Energy Rocky Mountain, LLC | 200 | 2.8 | 64.075 | 199.97 | 0.85 | 1.76
Operator Number | 400 | 9.8 | 64.075 | 398.64 | 10.44 | 21.48
96850 | 600 | 16.8 | 64.075 | 593.15 | 30.55 | 62.84
Well Name and Number | 800 | 23.8 | 64.075 | 780.61 | 60.86 | 125.2
Federal RU 343-5 | 1000 | 28.4922 | 64.075 | 958.87 | 100.44 | 206.61
API Number (if available) | 1200 | 28.4922 | 64.075 | 1134.65 | 142.15 | 292.42
05-045-22778 | 1400 | 28.4922 | 64.075 | 1310.43 | 183.86 | 378.22
Location: QQ SEC TWP RGE | 1600 | 28.4922 | 64.075 | 1486.2 | 225.57 | 464.03
NENW, Sec. 8, T7S, R93W | 1800 | 28.4922 | 64.075 | 1661.98 | 267.28 | 549.84
Citing Type: Planned or Actual | 2000 | 28.4922 | 64.075 | 1837.76 | 308.99 | 635.64
Planned | 2200 | 28.4922 | 64.075 | 2013.53 | 350.71 | 721.45
Deviation Indicator | 2400 | 28.4922 | 64.075 | 2189.31 | 392.42 | 807.26
Directional | 2600 | 28.4922 | 64.075 | 2365.09 | 434.13 | 893.06
North Reference | 2800 | 28.4922 | 64.075 | 2540.86 | 475.84 | 978.87
True | 3000 | 28.4922 | 64.075 | 2716.64 | 517.55 | 1064.68
Grid Type | 3200 | 28.4922 | 64.075 | 2892.41 | 559.26 | 1150.48
#VALUE! | 3400 | 28.4922 | 64.075 | 3068.19 | 600.98 | 1236.29
| 3600 | 28.4922 | 64.075 | 3243.97 | 642.69 | 1322.1
| 3800 | 28.4922 | 64.075 | 3419.74 | 684.4 | 1407.9
| 4000 | 28.4922 | 64.075 | 3595.52 | 726.11 | 1493.71
| 4200 | 28.4922 | 64.075 | 3771.3 | 767.82 | 1579.52
| 4400 | 28.4922 | 64.075 | 3947.07 | 809.53 | 1665.32
| 4600 | 28.4922 | 64.075 | 4122.85 | 851.25 | 1751.13
| 4800 | 28.4922 | 64.075 | 4298.63 | 892.96 | 1836.94
| 5000 | 28.4922 | 64.075 | 4474.4 | 934.67 | 1922.74
| 5200 | 28.4922 | 64.075 | 4650.18 | 976.38 | 2008.55
| 5400 | 28.4922 | 64.075 | 4825.96 | 1018.09 | 2094.36
| 5600 | 28.4922 | 64.075 | 5001.73 | 1059.8 | 2180.16
| 5800 | 28.4922 | 64.075 | 5177.51 | 1101.52 | 2265.97
| 6000 | 28.4922 | 64.075 | 5353.28 | 1143.23 | 2351.78
| 6200 | 28.4922 | 64.075 | 5529.06 | 1184.94 | 2437.58
| 6400 | 28.4922 | 64.075 | 5704.84 | 1226.65 | 2523.39
| 6600 | 26.6437 | 64.075 | 5881.31 | 1267.79 | 2608.01
| 6800 | 22.6437 | 64.075 | 6063.06 | 1304.24 | 2683
| 7000 | 18.6437 | 64.075 | 6250.18 | 1335.06 | 2746.4
| 7200 | 14.6437 | 64.075 | 6441.76 | 1360.1 | 2797.91
| 7400 | 10.6437 | 64.075 | 6636.87 | 1379.23 | 2837.28
| 7600 | 6.6437 | 64.075 | 6834.56 | 1392.37 | 2864.3
| 7800 | 2.6437 | 64.075 | 7033.86 | 1399.45 | 2878.86
| 8000 | 0 | 0 | 7233.81 | 1400.78 | 2881.6
| 8200 | 0 | 0 | 7433.81 | 1400.78 | 2881.6
| 8400 | 0 | 0 | 7633.81 | 1400.78 | 2881.6
| 8600 | 0 | 0 | 7833.81 | 1400.78 | 2881.6
| 8800 | 0 | 0 | 8033.81 | 1400.78 | 2881.6
| 9000 | 0 | 0 | 8233.81 | 1400.78 | 2881.6
| 9200 | 0 | 0 | 8433.81 | 1400.78 | 2881.6
| 9400 | 0 | 0 | 8633.81 | 1400.78 | 2881.6
| 9600 | 0 | 0 | 8833.81 | 1400.78 | 2881.6
| 9800 | 0 | 0 | 9033.81 | 1400.78 | 2881.6
| 10000 | 0 | 0 | 9233.81 | 1400.78 | 2881.6
| 10200 | 0 | 0 | 9433.81 | 1400.78 | 2881.6
| 10400 | 0 | 0 | 9633.81 | 1400.78 | 2881.6
| 10600 | 0 | 0 | 9833.81 | 1400.78 | 2881.6
| 10782.19 | 0 | 0 | 10016 | 1400.78 | 2881.6

## Lookup (hidden)
North Reference | RetunValue | Grid Type | ReturnValue | Deviation Indicator | ReturnValue
| 2 |  | 0 |  | 2
True |  | SPCS-Colorado Central-NAD27 |  | Directional
Grid |  | SPCS-Colorado Central-NAD83 |  | High Angle
|  | SPCS-Colorado North-NAD27 |  | Horizontal
SPCS-Colorado North-NAD83
SPCS-Colorado South-NAD27
SPCS-Colorado South-NAD83
UTM-Zone 12 NAD27
UTM-Zone 12 NAD83
UTM-Zone 13 NAD27
UTM-Zone 13 NAD83