## Data
Header Information | measured depth (ft) | inclination (°) | azimuth (°) | true vertical depth (ft) | northing +N/-S (ft) | easting +E/-W (ft)
Operator Name | 0 | 0 | 0 | 0 | 0 | 0
Bonanza Creek Energy | 100 | 0 | 0 | 100 | 0 | 0
Operator Number | 200 | 0 | 0 | 200 | 0 | 0
8960 | 300 | 0 | 0 | 300 | 0 | 0
Well Name and Number | 400 | 0 | 0 | 400 | 0 | 0
NORTH PLATTE K21-O24-34HC | 500 | 0 | 0 | 500 | 0 | 0
API Number (if available) | 600 | 0 | 0 | 600 | 0 | 0
| 700 | 0 | 0 | 700 | 0 | 0
Location: QQ SEC TWP RGE | 800 | 2 | 194.57 | 799.98 | -1.69 | -0.44
SE SW Sec. 27 Twp 5N Rng 63W | 900 | 4 | 194.57 | 899.84 | -6.75 | -1.76
Citing Type: Planned or Actual | 1000 | 6 | 194.57 | 999.45 | -15.19 | -3.95
Planned | 1100 | 8 | 194.57 | 1098.7 | -26.98 | -7.01
Deviation Indicator | 1200 | 10 | 194.57 | 1197.47 | -42.12 | -10.95
Horizontal | 1300 | 12 | 194.57 | 1295.62 | -60.59 | -15.75
North Reference | 1392.13 | 13.84 | 194.57 | 1385.42 | -80.53 | -20.93
True | 1400 | 13.84 | 194.57 | 1393.06 | -82.35 | -21.4
Grid Type | 1500 | 13.84 | 194.57 | 1490.15 | -105.51 | -27.42
#VALUE! | 1600 | 13.84 | 194.57 | 1587.25 | -128.66 | -33.44
| 1700 | 13.84 | 194.57 | 1684.34 | -151.82 | -39.45
| 1800 | 13.84 | 194.57 | 1781.44 | -174.98 | -45.47
| 1900 | 13.84 | 194.57 | 1878.54 | -198.13 | -51.49
| 2000 | 13.84 | 194.57 | 1975.63 | -221.29 | -57.51
| 2100 | 13.84 | 194.57 | 2072.73 | -244.45 | -63.53
| 2200 | 13.84 | 194.57 | 2169.82 | -267.6 | -69.54
| 2300 | 13.84 | 194.57 | 2266.92 | -290.76 | -75.56
| 2400 | 13.84 | 194.57 | 2364.01 | -313.91 | -81.58
| 2500 | 13.84 | 194.57 | 2461.11 | -337.07 | -87.6
| 2600 | 13.84 | 194.57 | 2558.21 | -360.23 | -93.61
| 2700 | 13.84 | 194.57 | 2655.3 | -383.38 | -99.63
| 2800 | 13.84 | 194.57 | 2752.4 | -406.54 | -105.65
| 2900 | 13.84 | 194.57 | 2849.49 | -429.7 | -111.67
| 3000 | 13.84 | 194.57 | 2946.59 | -452.85 | -117.69
| 3100 | 13.84 | 194.57 | 3043.68 | -476.01 | -123.7
| 3200 | 13.84 | 194.57 | 3140.78 | -499.17 | -129.72
| 3300 | 13.84 | 194.57 | 3237.88 | -522.32 | -135.74
| 3400 | 13.84 | 194.57 | 3334.97 | -545.48 | -141.76
| 3500 | 13.84 | 194.57 | 3432.07 | -568.64 | -147.78
| 3600 | 13.84 | 194.57 | 3529.16 | -591.79 | -153.79
| 3700 | 13.84 | 194.57 | 3626.26 | -614.95 | -159.81
| 3800 | 13.84 | 194.57 | 3723.35 | -638.1 | -165.83
| 3900 | 13.84 | 194.57 | 3820.45 | -661.26 | -171.85
| 4000 | 13.84 | 194.57 | 3917.54 | -684.42 | -177.86
| 4100 | 13.84 | 194.57 | 4014.64 | -707.57 | -183.88
| 4200 | 13.84 | 194.57 | 4111.74 | -730.73 | -189.9
| 4300 | 13.84 | 194.57 | 4208.83 | -753.89 | -195.92
| 4400 | 13.84 | 194.57 | 4305.93 | -777.04 | -201.94
| 4500 | 13.84 | 194.57 | 4403.02 | -800.2 | -207.95
| 4600 | 13.84 | 194.57 | 4500.12 | -823.36 | -213.97
| 4700 | 13.84 | 194.57 | 4597.21 | -846.51 | -219.99
| 4800 | 13.84 | 194.57 | 4694.31 | -869.67 | -226.01
| 4900 | 13.84 | 194.57 | 4791.41 | -892.83 | -232.02
| 5000 | 13.84 | 194.57 | 4888.5 | -915.98 | -238.04
| 5100 | 13.84 | 194.57 | 4985.6 | -939.14 | -244.06
| 5200 | 13.84 | 194.57 | 5082.69 | -962.29 | -250.08
| 5300 | 13.84 | 194.57 | 5179.79 | -985.45 | -256.1
| 5400 | 13.84 | 194.57 | 5276.88 | -1008.61 | -262.11
| 5407.62 | 13.84 | 194.57 | 5284.28 | -1010.37 | -262.57
| 5500 | 12 | 194.57 | 5374.32 | -1030.36 | -267.77
| 5600 | 10 | 194.57 | 5472.48 | -1048.82 | -272.56
| 5700 | 8 | 194.57 | 5571.25 | -1063.95 | -276.5
| 5800 | 6 | 194.57 | 5670.5 | -1075.74 | -279.56
| 5900 | 4 | 194.57 | 5770.11 | -1084.16 | -281.75
| 6000 | 2 | 194.57 | 5869.97 | -1089.22 | -283.06
| 6099.75 | 0 | 0 | 5969.7 | -1090.9 | -283.5
| 6100 | 0 | 0 | 5969.95 | -1090.9 | -283.5
| 6129.75 | 0 | 0 | 5999.7 | -1090.9 | -283.5
| 6200 | 8.43 | 179.52 | 6069.7 | -1096.06 | -283.46
| 6300 | 20.43 | 179.52 | 6166.36 | -1120.93 | -283.25
| 6400 | 32.43 | 179.52 | 6255.75 | -1165.36 | -282.88
| 6500 | 44.43 | 179.52 | 6333.94 | -1227.4 | -282.36
| 6600 | 56.43 | 179.52 | 6397.53 | -1304.34 | -281.71
| 6700 | 68.43 | 179.52 | 6443.73 | -1392.82 | -280.97
| 6754.75 | 75 | 179.52 | 6460.9 | -1444.78 | -280.54
| 6800 | 75 | 179.52 | 6472.61 | -1488.48 | -280.17
| 6854.75 | 75 | 179.52 | 6486.78 | -1541.36 | -279.73
| 6900 | 80.43 | 179.52 | 6496.4 | -1585.56 | -279.36
| 6979.75 | 90 | 179.52 | 6503.05 | -1664.94 | -278.69
| 7000 | 90 | 179.52 | 6503.05 | -1685.19 | -278.52
| 7100 | 90 | 179.52 | 6503.05 | -1785.18 | -277.68
| 7200 | 90 | 179.52 | 6503.05 | -1885.18 | -276.84
| 7300 | 90 | 179.52 | 6503.05 | -1985.18 | -276.01
| 7400 | 90 | 179.52 | 6503.05 | -2085.17 | -275.17
| 7500 | 90 | 179.52 | 6503.05 | -2185.17 | -274.33
| 7600 | 90 | 179.52 | 6503.05 | -2285.16 | -273.49
| 7700 | 90 | 179.52 | 6503.05 | -2385.16 | -272.65
| 7800 | 90 | 179.52 | 6503.05 | -2485.16 | -271.81
| 7900 | 90 | 179.52 | 6503.04 | -2585.15 | -270.97
| 8000 | 90 | 179.52 | 6503.04 | -2685.15 | -270.12
| 8100 | 90 | 179.52 | 6503.04 | -2785.15 | -269.28
| 8200 | 90 | 179.52 | 6503.04 | -2885.14 | -268.44
| 8300 | 90 | 179.52 | 6503.04 | -2985.14 | -267.6
| 8400 | 90 | 179.52 | 6503.04 | -3085.14 | -266.76
| 8500 | 90 | 179.52 | 6503.04 | -3185.13 | -265.91
| 8600 | 90 | 179.52 | 6503.04 | -3285.13 | -265.07
| 8700 | 90 | 179.52 | 6503.04 | -3385.13 | -264.23
| 8800 | 90 | 179.52 | 6503.04 | -3485.12 | -263.38
| 8900 | 90 | 179.52 | 6503.04 | -3585.12 | -262.54
| 9000 | 90 | 179.52 | 6503.04 | -3685.11 | -261.69
| 9100 | 90 | 179.52 | 6503.04 | -3785.11 | -260.85
| 9200 | 90 | 179.52 | 6503.03 | -3885.11 | -260
| 9300 | 90 | 179.52 | 6503.03 | -3985.1 | -259.15
| 9400 | 90 | 179.51 | 6503.03 | -4085.1 | -258.31
| 9500 | 90 | 179.51 | 6503.03 | -4185.1 | -257.46
| 9600 | 90 | 179.51 | 6503.03 | -4285.09 | -256.61
| 9700 | 90 | 179.51 | 6503.03 | -4385.09 | -255.77
| 9800 | 90 | 179.51 | 6503.03 | -4485.09 | -254.92
| 9900 | 90 | 179.51 | 6503.02 | -4585.08 | -254.07
| 10000 | 90 | 179.51 | 6503.02 | -4685.08 | -253.22
| 10100 | 90 | 179.51 | 6503.02 | -4785.08 | -252.37
| 10200 | 90 | 179.51 | 6503.02 | -4885.07 | -251.52
| 10300 | 90 | 179.51 | 6503.02 | -4985.07 | -250.67
| 10400 | 90 | 179.51 | 6503.02 | -5085.06 | -249.82
| 10500 | 90 | 179.51 | 6503.02 | -5185.06 | -248.97
| 10600 | 90 | 179.51 | 6503.01 | -5285.06 | -248.12
| 10700 | 90 | 179.51 | 6503.01 | -5385.05 | -247.27
| 10800 | 90 | 179.51 | 6503.01 | -5485.05 | -246.42
| 10900 | 90 | 179.51 | 6503.01 | -5585.05 | -245.57
| 11000 | 90 | 179.51 | 6503.01 | -5685.04 | -244.71
| 11100 | 90 | 179.51 | 6503 | -5785.04 | -243.86
| 11200 | 90 | 179.51 | 6503 | -5885.04 | -243.01
| 11260.47 | 90 | 179.51 | 6503 | -5945.51 | -242.49

## Lookup (hidden)
North Reference | RetunValue | Grid Type | ReturnValue | Deviation Indicator | ReturnValue
| 2 |  | 0 |  | 4
True |  | SPCS-Colorado Central-NAD27 |  | Directional
Grid |  | SPCS-Colorado Central-NAD83 |  | High Angle
|  | SPCS-Colorado North-NAD27 |  | Horizontal
SPCS-Colorado North-NAD83
SPCS-Colorado South-NAD27
SPCS-Colorado South-NAD83
UTM-Zone 12 NAD27
UTM-Zone 12 NAD83
UTM-Zone 13 NAD27
UTM-Zone 13 NAD83