## Data
Header Information | measured depth (ft) | inclination (°) | azimuth (°) | true vertical depth (ft) | northing +N/-S (ft) | easting +E/-W (ft)
Operator Name | 0 | 0 | 0 | 0 | 0 | 0
WPX Energy Rocky Mountain, LLC | 200 | 1 | 80.8062 | 200 | 0.07 | 0.43
Operator Number | 400 | 5 | 80.8062 | 399.68 | 1.74 | 10.76
96850 | 600 | 7 | 80.8062 | 598.38 | 5.36 | 33.11
Well Name and Number | 800 | 7 | 80.8062 | 796.89 | 9.25 | 57.17
Federal RU 331-8 | 1000 | 7 | 80.8062 | 995.4 | 13.15 | 81.23
API Number (if available) | 1200 | 7 | 80.8062 | 1193.91 | 17.04 | 105.29
05-045-22770 | 1400 | 7 | 80.8062 | 1392.42 | 20.94 | 129.35
Location: QQ SEC TWP RGE | 1600 | 7 | 80.8062 | 1590.93 | 24.83 | 153.41
NENW, Sec. 8, T7S, R93W | 1800 | 7 | 80.8062 | 1789.44 | 28.72 | 177.47
Citing Type: Planned or Actual | 2000 | 7 | 80.8062 | 1987.95 | 32.62 | 201.54
Planned | 2200 | 7 | 80.8062 | 2186.46 | 36.51 | 225.6
Deviation Indicator | 2400 | 7 | 80.8062 | 2384.97 | 40.41 | 249.66
Directional | 2600 | 7 | 80.8062 | 2583.48 | 44.3 | 273.72
North Reference | 2800 | 7 | 80.8062 | 2781.99 | 48.2 | 297.78
True | 3000 | 7 | 80.8062 | 2980.5 | 52.09 | 321.84
Grid Type | 3200 | 7 | 80.8062 | 3179 | 55.98 | 345.9
#VALUE! | 3400 | 7 | 80.8062 | 3377.51 | 59.88 | 369.96
| 3600 | 7 | 80.8062 | 3576.02 | 63.77 | 394.02
| 3800 | 7 | 80.8062 | 3774.53 | 67.67 | 418.08
| 4000 | 7 | 80.8062 | 3973.04 | 71.56 | 442.14
| 4200 | 7 | 80.8062 | 4171.55 | 75.46 | 466.2
| 4400 | 7 | 80.8062 | 4370.06 | 79.35 | 490.26
| 4600 | 7 | 80.8062 | 4568.57 | 83.25 | 514.32
| 4800 | 7 | 80.8062 | 4767.08 | 87.14 | 538.39
| 5000 | 7 | 80.8062 | 4965.59 | 91.03 | 562.45
| 5200 | 7 | 80.8062 | 5164.1 | 94.93 | 586.51
| 5400 | 7 | 80.8062 | 5362.61 | 98.82 | 610.57
| 5600 | 7 | 80.8062 | 5561.12 | 102.72 | 634.63
| 5800 | 7 | 80.8062 | 5759.62 | 106.61 | 658.69
| 6000 | 7 | 80.8062 | 5958.13 | 110.51 | 682.75
| 6200 | 7 | 80.8062 | 6156.64 | 114.4 | 706.81
| 6400 | 7 | 80.8062 | 6355.15 | 118.29 | 730.87
| 6600 | 5.811 | 80.8062 | 6553.76 | 122.06 | 754.13
| 6800 | 2.811 | 80.8062 | 6753.17 | 124.46 | 768.96
| 7000 | 0 | 0 | 6953.09 | 125.19 | 773.5
| 7200 | 0 | 0 | 7153.09 | 125.19 | 773.5
| 7400 | 0 | 0 | 7353.09 | 125.19 | 773.5
| 7600 | 0 | 0 | 7553.09 | 125.19 | 773.5
| 7800 | 0 | 0 | 7753.09 | 125.19 | 773.5
| 8000 | 0 | 0 | 7953.09 | 125.19 | 773.5
| 8200 | 0 | 0 | 8153.09 | 125.19 | 773.5
| 8400 | 0 | 0 | 8353.09 | 125.19 | 773.5
| 8600 | 0 | 0 | 8553.09 | 125.19 | 773.5
| 8800 | 0 | 0 | 8753.09 | 125.19 | 773.5
| 9000 | 0 | 0 | 8953.09 | 125.19 | 773.5
| 9200 | 0 | 0 | 9153.09 | 125.19 | 773.5
| 9400 | 0 | 0 | 9353.09 | 125.19 | 773.5
| 9600 | 0 | 0 | 9553.09 | 125.19 | 773.5
| 9800 | 0 | 0 | 9753.09 | 125.19 | 773.5
| 10000 | 0 | 0 | 9953.09 | 125.19 | 773.5
| 10004.91 | 0 | 0 | 9958 | 125.19 | 773.5

## Lookup (hidden)
North Reference | RetunValue | Grid Type | ReturnValue | Deviation Indicator | ReturnValue
| 2 |  | 0 |  | 2
True |  | SPCS-Colorado Central-NAD27 |  | Directional
Grid |  | SPCS-Colorado Central-NAD83 |  | High Angle
|  | SPCS-Colorado North-NAD27 |  | Horizontal
SPCS-Colorado North-NAD83
SPCS-Colorado South-NAD27
SPCS-Colorado South-NAD83
UTM-Zone 12 NAD27
UTM-Zone 12 NAD83
UTM-Zone 13 NAD27
UTM-Zone 13 NAD83