## Data
Header Information | measured depth (ft) | inclination (°) | azimuth (°) | true vertical depth (ft) | northing +N/-S (ft) | easting +E/-W (ft)
Operator Name | 0 | 0 | 0 | 0 | 0 | 0
Bonanza Creek Energy | 100 | 0 | 0 | 100 | 0 | 0
Operator Number | 200 | 0 | 0 | 200 | 0 | 0
8960 | 300 | 0 | 0 | 300 | 0 | 0
Well Name and Number | 400 | 0 | 0 | 400 | 0 | 0
NORTH PLATTE K31-O34-34HNB | 500 | 0 | 0 | 500 | 0 | 0
API Number (if available) | 600 | 0 | 0 | 600 | 0 | 0
| 700 | 0 | 0 | 700 | 0 | 0
Location: QQ SEC TWP RGE | 800 | 0 | 0 | 800 | 0 | 0
SE SW Sec. 27 Twp 5N Rng 63W | 900 | 0 | 0 | 900 | 0 | 0
Citing Type: Planned or Actual | 1000 | 2 | 167.21 | 999.98 | -1.7 | 0.39
Planned | 1100 | 4 | 167.21 | 1099.84 | -6.81 | 1.55
Deviation Indicator | 1200 | 6 | 167.21 | 1199.45 | -15.3 | 3.48
Horizontal | 1300 | 8 | 167.21 | 1298.7 | -27.19 | 6.17
North Reference | 1400 | 10 | 167.21 | 1397.47 | -42.44 | 9.64
True | 1500 | 12 | 167.21 | 1495.62 | -61.05 | 13.86
Grid Type | 1600 | 14 | 167.21 | 1593.06 | -82.98 | 18.84
#VALUE! | 1690.13 | 15.8 | 167.21 | 1680.15 | -105.58 | 23.98
| 1700 | 15.8 | 167.21 | 1689.65 | -108.21 | 24.57
| 1800 | 15.8 | 167.21 | 1785.87 | -134.76 | 30.6
| 1900 | 15.8 | 167.21 | 1882.09 | -161.32 | 36.63
| 2000 | 15.8 | 167.21 | 1978.31 | -187.87 | 42.66
| 2100 | 15.8 | 167.21 | 2074.53 | -214.43 | 48.7
| 2200 | 15.8 | 167.21 | 2170.75 | -240.99 | 54.73
| 2300 | 15.8 | 167.21 | 2266.97 | -267.54 | 60.76
| 2400 | 15.8 | 167.21 | 2363.19 | -294.1 | 66.79
| 2500 | 15.8 | 167.21 | 2459.41 | -320.66 | 72.82
| 2600 | 15.8 | 167.21 | 2555.63 | -347.21 | 78.85
| 2700 | 15.8 | 167.21 | 2651.85 | -373.77 | 84.88
| 2800 | 15.8 | 167.21 | 2748.07 | -400.32 | 90.91
| 2900 | 15.8 | 167.21 | 2844.29 | -426.88 | 96.94
| 3000 | 15.8 | 167.21 | 2940.51 | -453.44 | 102.97
| 3100 | 15.8 | 167.21 | 3036.74 | -479.99 | 109
| 3200 | 15.8 | 167.21 | 3132.96 | -506.55 | 115.03
| 3300 | 15.8 | 167.21 | 3229.18 | -533.1 | 121.06
| 3400 | 15.8 | 167.21 | 3325.4 | -559.66 | 127.09
| 3500 | 15.8 | 167.21 | 3421.62 | -586.22 | 133.12
| 3600 | 15.8 | 167.21 | 3517.84 | -612.77 | 139.16
| 3700 | 15.8 | 167.21 | 3614.06 | -639.33 | 145.19
| 3800 | 15.8 | 167.21 | 3710.28 | -665.89 | 151.22
| 3900 | 15.8 | 167.21 | 3806.5 | -692.44 | 157.25
| 4000 | 15.8 | 167.21 | 3902.72 | -719 | 163.28
| 4100 | 15.8 | 167.21 | 3998.94 | -745.55 | 169.31
| 4200 | 15.8 | 167.21 | 4095.16 | -772.11 | 175.34
| 4300 | 15.8 | 167.21 | 4191.38 | -798.67 | 181.37
| 4400 | 15.8 | 167.21 | 4287.6 | -825.22 | 187.4
| 4500 | 15.8 | 167.21 | 4383.82 | -851.78 | 193.43
| 4600 | 15.8 | 167.21 | 4480.04 | -878.34 | 199.46
| 4700 | 15.8 | 167.21 | 4576.26 | -904.89 | 205.49
| 4800 | 15.8 | 167.21 | 4672.49 | -931.45 | 211.52
| 4900 | 15.8 | 167.21 | 4768.71 | -958 | 217.55
| 5000 | 15.8 | 167.21 | 4864.93 | -984.56 | 223.59
| 5100 | 15.8 | 167.21 | 4961.15 | -1011.12 | 229.62
| 5139.91 | 15.8 | 167.21 | 4999.55 | -1021.72 | 232.02
| 5200 | 14.6 | 167.21 | 5057.53 | -1037.08 | 235.51
| 5300 | 12.6 | 167.21 | 5154.73 | -1060.01 | 240.72
| 5400 | 10.6 | 167.21 | 5252.68 | -1079.62 | 245.17
| 5500 | 8.6 | 167.21 | 5351.27 | -1095.88 | 248.87
| 5600 | 6.6 | 167.21 | 5450.39 | -1108.78 | 251.79
| 5700 | 4.6 | 167.21 | 5549.91 | -1118.3 | 253.96
| 5800 | 2.6 | 167.21 | 5649.7 | -1124.42 | 255.35
| 5900 | 0.6 | 167.21 | 5749.66 | -1127.15 | 255.97
| 5930.04 | 0 | 0 | 5779.7 | -1127.3 | 256
| 5960.04 | 0 | 0 | 5809.7 | -1127.3 | 256
| 6000 | 4.8 | 179.4 | 5849.61 | -1128.97 | 256.02
| 6100 | 16.8 | 179.4 | 5947.66 | -1147.67 | 256.21
| 6200 | 28.8 | 179.4 | 6039.68 | -1186.34 | 256.62
| 6300 | 40.8 | 179.4 | 6121.65 | -1243.29 | 257.21
| 6400 | 52.8 | 179.4 | 6189.99 | -1316.05 | 257.98
| 6500 | 64.8 | 179.4 | 6241.71 | -1401.42 | 258.87
| 6585.04 | 75 | 179.4 | 6270.9 | -1481.17 | 259.71
| 6600 | 75 | 179.4 | 6274.77 | -1495.62 | 259.86
| 6685.04 | 75 | 179.4 | 6296.78 | -1577.76 | 260.72
| 6700 | 76.8 | 179.4 | 6300.42 | -1592.26 | 260.87
| 6800 | 88.8 | 179.4 | 6312.94 | -1691.29 | 261.91
| 6810.04 | 90 | 179.4 | 6313.05 | -1701.33 | 262.01
| 6900 | 90 | 179.4 | 6313.05 | -1791.28 | 262.95
| 7000 | 90 | 179.4 | 6313.05 | -1891.27 | 264
| 7100 | 90 | 179.4 | 6313.05 | -1991.27 | 265.05
| 7200 | 90 | 179.4 | 6313.05 | -2091.26 | 266.09
| 7300 | 90 | 179.4 | 6313.05 | -2191.26 | 267.14
| 7400 | 90 | 179.4 | 6313.05 | -2291.25 | 268.19
| 7500 | 90 | 179.4 | 6313.05 | -2391.25 | 269.23
| 7600 | 90 | 179.4 | 6313.05 | -2491.24 | 270.28
| 7700 | 90 | 179.4 | 6313.04 | -2591.24 | 271.32
| 7800 | 90 | 179.4 | 6313.04 | -2691.23 | 272.37
| 7900 | 90 | 179.4 | 6313.04 | -2791.23 | 273.41
| 8000 | 90 | 179.4 | 6313.04 | -2891.22 | 274.46
| 8100 | 90 | 179.4 | 6313.04 | -2991.21 | 275.5
| 8200 | 90 | 179.4 | 6313.04 | -3091.21 | 276.55
| 8300 | 90 | 179.4 | 6313.04 | -3191.2 | 277.59
| 8400 | 90 | 179.4 | 6313.04 | -3291.2 | 278.63
| 8500 | 90 | 179.4 | 6313.04 | -3391.19 | 279.68
| 8600 | 90 | 179.4 | 6313.04 | -3491.19 | 280.72
| 8700 | 90 | 179.4 | 6313.04 | -3591.18 | 281.76
| 8800 | 90 | 179.4 | 6313.04 | -3691.18 | 282.81
| 8900 | 90 | 179.4 | 6313.04 | -3791.17 | 283.85
| 9000 | 90 | 179.4 | 6313.03 | -3891.17 | 284.89
| 9100 | 90 | 179.4 | 6313.03 | -3991.16 | 285.93
| 9200 | 90 | 179.4 | 6313.03 | -4091.15 | 286.98
| 9300 | 90 | 179.4 | 6313.03 | -4191.15 | 288.02
| 9400 | 90 | 179.4 | 6313.03 | -4291.14 | 289.06
| 9500 | 90 | 179.4 | 6313.03 | -4391.14 | 290.1
| 9600 | 90 | 179.4 | 6313.03 | -4491.13 | 291.14
| 9700 | 90 | 179.4 | 6313.03 | -4591.13 | 292.18
| 9800 | 90 | 179.4 | 6313.02 | -4691.12 | 293.22
| 9900 | 90 | 179.4 | 6313.02 | -4791.12 | 294.26
| 10000 | 90 | 179.4 | 6313.02 | -4891.11 | 295.3
| 10100 | 90 | 179.4 | 6313.02 | -4991.11 | 296.34
| 10200 | 90 | 179.4 | 6313.02 | -5091.1 | 297.38
| 10300 | 90 | 179.4 | 6313.02 | -5191.1 | 298.42
| 10400 | 90 | 179.4 | 6313.01 | -5291.09 | 299.46
| 10500 | 90 | 179.4 | 6313.01 | -5391.08 | 300.5
| 10600 | 90 | 179.4 | 6313.01 | -5491.08 | 301.54
| 10700 | 90 | 179.4 | 6313.01 | -5591.07 | 302.58
| 10800 | 90 | 179.41 | 6313.01 | -5691.07 | 303.62
| 10900 | 90 | 179.41 | 6313 | -5791.06 | 304.66
| 11000 | 90 | 179.41 | 6313 | -5891.06 | 305.69
| 11087.24 | 90 | 179.41 | 6313 | -5978.29 | 306.6

## Lookup (hidden)
North Reference | RetunValue | Grid Type | ReturnValue | Deviation Indicator | ReturnValue
| 2 |  | 0 |  | 4
True |  | SPCS-Colorado Central-NAD27 |  | Directional
Grid |  | SPCS-Colorado Central-NAD83 |  | High Angle
|  | SPCS-Colorado North-NAD27 |  | Horizontal
SPCS-Colorado North-NAD83
SPCS-Colorado South-NAD27
SPCS-Colorado South-NAD83
UTM-Zone 12 NAD27
UTM-Zone 12 NAD83
UTM-Zone 13 NAD27
UTM-Zone 13 NAD83