## Data
Header Information | measured depth (ft) | inclination (°) | azimuth (°) | true vertical depth (ft) | northing +N/-S (ft) | easting +E/-W (ft)
Operator Name | 0 | 0 | 0 | 0 | 0 | 0
WPX Energy Rocky Mountain, LLC | 200 | 1.65 | 107.3275 | 199.99 | -0.26 | 0.82
Operator Number | 400 | 7.15 | 107.3275 | 399.33 | -4.83 | 15.47
96850 | 600 | 12.65 | 107.3275 | 596.27 | -15.06 | 48.28
Well Name and Number | 800 | 18.15 | 107.3275 | 789.02 | -30.87 | 98.96
Federal RU 342-8 | 1000 | 23.65 | 107.3275 | 975.79 | -52.12 | 167.04
API Number (if available) | 1200 | 28.6625 | 107.3275 | 1154.9 | -78.57 | 251.84
05-045-22762 | 1400 | 28.6625 | 107.3275 | 1330.39 | -107.14 | 343.42
Location: QQ SEC TWP RGE | 1600 | 28.6625 | 107.3275 | 1505.88 | -135.71 | 434.99
NENW, Sec. 8, T7S, R93W | 1800 | 28.6625 | 107.3275 | 1681.37 | -164.29 | 526.57
Citing Type: Planned or Actual | 2000 | 28.6625 | 107.3275 | 1856.86 | -192.86 | 618.15
Planned | 2200 | 28.6625 | 107.3275 | 2032.36 | -221.43 | 709.72
Deviation Indicator | 2400 | 28.6625 | 107.3275 | 2207.85 | -250 | 801.3
Directional | 2600 | 28.6625 | 107.3275 | 2383.34 | -278.57 | 892.88
North Reference | 2800 | 28.6625 | 107.3275 | 2558.83 | -307.14 | 984.45
True | 3000 | 28.6625 | 107.3275 | 2734.32 | -335.71 | 1076.03
Grid Type | 3200 | 28.6625 | 107.3275 | 2909.82 | -364.28 | 1167.6
#VALUE! | 3400 | 28.6625 | 107.3275 | 3085.31 | -392.85 | 1259.18
| 3600 | 28.6625 | 107.3275 | 3260.8 | -421.43 | 1350.76
| 3800 | 28.6625 | 107.3275 | 3436.29 | -450 | 1442.33
| 4000 | 28.6625 | 107.3275 | 3611.78 | -478.57 | 1533.91
| 4200 | 28.6625 | 107.3275 | 3787.28 | -507.14 | 1625.49
| 4400 | 28.6625 | 107.3275 | 3962.77 | -535.71 | 1717.06
| 4600 | 28.6625 | 107.3275 | 4138.26 | -564.28 | 1808.64
| 4800 | 28.6625 | 107.3275 | 4313.75 | -592.85 | 1900.22
| 5000 | 28.6625 | 107.3275 | 4489.24 | -621.42 | 1991.79
| 5200 | 28.6625 | 107.3275 | 4664.74 | -650 | 2083.37
| 5400 | 28.6625 | 107.3275 | 4840.23 | -678.57 | 2174.95
| 5600 | 28.6625 | 107.3275 | 5015.72 | -707.14 | 2266.52
| 5800 | 28.6625 | 107.3275 | 5191.21 | -735.71 | 2358.1
| 6000 | 26.8192 | 107.3275 | 5367.63 | -763.76 | 2448.01
| 6200 | 23.8192 | 107.3275 | 5548.4 | -789.23 | 2529.65
| 6400 | 20.8192 | 107.3275 | 5733.4 | -811.85 | 2602.15
| 6600 | 17.8192 | 107.3275 | 5922.11 | -831.55 | 2665.3
| 6800 | 14.8192 | 107.3275 | 6114.03 | -848.29 | 2718.95
| 7000 | 11.8192 | 107.3275 | 6308.63 | -862.01 | 2762.92
| 7200 | 8.8192 | 107.3275 | 6505.37 | -872.68 | 2797.12
| 7400 | 5.8192 | 107.3275 | 6703.72 | -880.27 | 2821.44
| 7600 | 2.8192 | 107.3275 | 6903.13 | -884.75 | 2835.82
| 7800 | 0 | 0 | 7103.05 | -886.13 | 2840.23
| 8000 | 0 | 0 | 7303.05 | -886.13 | 2840.23
| 8200 | 0 | 0 | 7503.05 | -886.13 | 2840.23
| 8400 | 0 | 0 | 7703.05 | -886.13 | 2840.23
| 8600 | 0 | 0 | 7903.05 | -886.13 | 2840.23
| 8800 | 0 | 0 | 8103.05 | -886.13 | 2840.23
| 9000 | 0 | 0 | 8303.05 | -886.13 | 2840.23
| 9200 | 0 | 0 | 8503.05 | -886.13 | 2840.23
| 9400 | 0 | 0 | 8703.05 | -886.13 | 2840.23
| 9600 | 0 | 0 | 8903.05 | -886.13 | 2840.23
| 9800 | 0 | 0 | 9103.05 | -886.13 | 2840.23
| 10000 | 0 | 0 | 9303.05 | -886.13 | 2840.23
| 10200 | 0 | 0 | 9503.05 | -886.13 | 2840.23
| 10400 | 0 | 0 | 9703.05 | -886.13 | 2840.23
| 10600 | 0 | 0 | 9903.05 | -886.13 | 2840.23
| 10637.95 | 0 | 0 | 9941 | -886.13 | 2840.23

## Lookup (hidden)
North Reference | RetunValue | Grid Type | ReturnValue | Deviation Indicator | ReturnValue
| 2 |  | 0 |  | 2
True |  | SPCS-Colorado Central-NAD27 |  | Directional
Grid |  | SPCS-Colorado Central-NAD83 |  | High Angle
|  | SPCS-Colorado North-NAD27 |  | Horizontal
SPCS-Colorado North-NAD83
SPCS-Colorado South-NAD27
SPCS-Colorado South-NAD83
UTM-Zone 12 NAD27
UTM-Zone 12 NAD83
UTM-Zone 13 NAD27
UTM-Zone 13 NAD83