## Data
Header Information | measured depth (ft) | inclination (°) | azimuth (°) | true vertical depth (ft) | northing +N/-S (ft) | easting +E/-W (ft)
Operator Name | 0 | 0 | 0 | 0 | 0 | 0
WPX Energy Rocky Mountain, LLC | 200 | 2.1 | 67.0815 | 199.98 | 0.5 | 1.18
Operator Number | 400 | 8.1 | 67.0815 | 399.1 | 7.42 | 17.55
96850 | 600 | 14.1 | 67.0815 | 595.27 | 22.41 | 53
Well Name and Number | 800 | 20.1 | 67.0815 | 786.34 | 45.3 | 107.14
Federal RU 344-5 | 1000 | 20.3619 | 67.0815 | 973.85 | 72.39 | 171.22
API Number (if available) | 1200 | 20.3619 | 67.0815 | 1161.35 | 99.49 | 235.31
05-045-22785 | 1400 | 20.3619 | 67.0815 | 1348.86 | 126.59 | 299.41
Location: QQ SEC TWP RGE | 1600 | 20.3619 | 67.0815 | 1536.36 | 153.69 | 363.51
NENW, Sec. 8, T7S, R93W | 1800 | 20.3619 | 67.0815 | 1723.86 | 180.79 | 427.6
Citing Type: Planned or Actual | 2000 | 20.3619 | 67.0815 | 1911.36 | 207.89 | 491.7
Planned | 2200 | 20.3619 | 67.0815 | 2098.87 | 234.99 | 555.8
Deviation Indicator | 2400 | 20.3619 | 67.0815 | 2286.37 | 262.09 | 619.89
Directional | 2600 | 20.3619 | 67.0815 | 2473.87 | 289.19 | 683.99
North Reference | 2800 | 20.3619 | 67.0815 | 2661.38 | 316.29 | 748.09
True | 3000 | 20.3619 | 67.0815 | 2848.88 | 343.39 | 812.18
Grid Type | 3200 | 20.3619 | 67.0815 | 3036.38 | 370.49 | 876.28
#VALUE! | 3400 | 20.3619 | 67.0815 | 3223.88 | 397.59 | 940.38
| 3600 | 20.3619 | 67.0815 | 3411.39 | 424.69 | 1004.47
| 3800 | 20.3619 | 67.0815 | 3598.89 | 451.79 | 1068.57
| 4000 | 20.3619 | 67.0815 | 3786.39 | 478.89 | 1132.66
| 4200 | 20.3619 | 67.0815 | 3973.89 | 505.99 | 1196.76
| 4400 | 20.3619 | 67.0815 | 4161.4 | 533.09 | 1260.86
| 4600 | 20.3619 | 67.0815 | 4348.9 | 560.19 | 1324.95
| 4800 | 20.3619 | 67.0815 | 4536.4 | 587.29 | 1389.05
| 5000 | 20.3619 | 67.0815 | 4723.9 | 614.39 | 1453.15
| 5200 | 20.3619 | 67.0815 | 4911.41 | 641.49 | 1517.24
| 5400 | 20.3619 | 67.0815 | 5098.91 | 668.59 | 1581.34
| 5600 | 20.3619 | 67.0815 | 5286.41 | 695.69 | 1645.44
| 5800 | 20.3619 | 67.0815 | 5473.92 | 722.79 | 1709.53
| 6000 | 20.3619 | 67.0815 | 5661.42 | 749.88 | 1773.63
| 6200 | 20.3619 | 67.0815 | 5848.92 | 776.98 | 1837.73
| 6400 | 20.3619 | 67.0815 | 6036.42 | 804.08 | 1901.82
| 6600 | 18.9171 | 67.0815 | 6224.24 | 830.85 | 1965.13
| 6800 | 14.9171 | 67.0815 | 6415.54 | 853.51 | 2018.72
| 7000 | 10.9171 | 67.0815 | 6610.44 | 870.92 | 2059.89
| 7200 | 6.9171 | 67.0815 | 6807.98 | 882.99 | 2088.44
| 7400 | 2.9171 | 67.0815 | 7007.21 | 889.66 | 2104.23
| 7600 | 0 | 0 | 7207.14 | 891.11 | 2107.65
| 7800 | 0 | 0 | 7407.14 | 891.11 | 2107.65
| 8000 | 0 | 0 | 7607.14 | 891.11 | 2107.65
| 8200 | 0 | 0 | 7807.14 | 891.11 | 2107.65
| 8400 | 0 | 0 | 8007.14 | 891.11 | 2107.65
| 8600 | 0 | 0 | 8207.14 | 891.11 | 2107.65
| 8800 | 0 | 0 | 8407.14 | 891.11 | 2107.65
| 9000 | 0 | 0 | 8607.14 | 891.11 | 2107.65
| 9200 | 0 | 0 | 8807.14 | 891.11 | 2107.65
| 9400 | 0 | 0 | 9007.14 | 891.11 | 2107.65
| 9600 | 0 | 0 | 9207.14 | 891.11 | 2107.65
| 9800 | 0 | 0 | 9407.14 | 891.11 | 2107.65
| 10000 | 0 | 0 | 9607.14 | 891.11 | 2107.65
| 10200 | 0 | 0 | 9807.14 | 891.11 | 2107.65
| 10395.86 | 0 | 0 | 10003 | 891.11 | 2107.65

## Lookup (hidden)
North Reference | RetunValue | Grid Type | ReturnValue | Deviation Indicator | ReturnValue
| 2 |  | 0 |  | 2
True |  | SPCS-Colorado Central-NAD27 |  | Directional
Grid |  | SPCS-Colorado Central-NAD83 |  | High Angle
|  | SPCS-Colorado North-NAD27 |  | Horizontal
SPCS-Colorado North-NAD83
SPCS-Colorado South-NAD27
SPCS-Colorado South-NAD83
UTM-Zone 12 NAD27
UTM-Zone 12 NAD83
UTM-Zone 13 NAD27
UTM-Zone 13 NAD83