## Data
Header Information | measured depth (ft) | inclination (°) | azimuth (°) | true vertical depth (ft) | northing +N/-S (ft) | easting +E/-W (ft)
Operator Name | 0 | 0 | 0 | 0 | 0 | 0
WPX Energy Rocky Mountain, LLC | 200 | 2.1 | 323.7928 | 199.98 | 1.03 | -0.76
Operator Number | 400 | 8.1 | 323.7928 | 399.1 | 15.37 | -11.25
96850 | 600 | 14.1 | 323.7928 | 595.27 | 46.43 | -33.99
Well Name and Number | 800 | 16.8571 | 323.7928 | 787.28 | 91.51 | -66.99
Federal RU 413-5 | 1000 | 16.8571 | 323.7928 | 978.69 | 138.31 | -101.25
API Number (if available) | 1200 | 16.8571 | 323.7928 | 1170.1 | 185.1 | -135.51
05-045-22793 | 1400 | 16.8571 | 323.7928 | 1361.5 | 231.9 | -169.77
Location: QQ SEC TWP RGE | 1600 | 16.8571 | 323.7928 | 1552.91 | 278.7 | -204.03
NENW, Sec. 8, T7S, R93W | 1800 | 16.8571 | 323.7928 | 1744.31 | 325.5 | -238.29
Citing Type: Planned or Actual | 2000 | 16.8571 | 323.7928 | 1935.72 | 372.29 | -272.55
Planned | 2200 | 16.8571 | 323.7928 | 2127.13 | 419.09 | -306.81
Deviation Indicator | 2400 | 16.8571 | 323.7928 | 2318.53 | 465.89 | -341.07
Directional | 2600 | 16.8571 | 323.7928 | 2509.94 | 512.68 | -375.33
North Reference | 2800 | 16.8571 | 323.7928 | 2701.35 | 559.48 | -409.59
True | 3000 | 16.8571 | 323.7928 | 2892.75 | 606.28 | -443.85
Grid Type | 3200 | 16.8571 | 323.7928 | 3084.16 | 653.07 | -478.1
#VALUE! | 3400 | 16.8571 | 323.7928 | 3275.56 | 699.87 | -512.36
| 3600 | 16.8571 | 323.7928 | 3466.97 | 746.67 | -546.62
| 3800 | 16.8571 | 323.7928 | 3658.38 | 793.47 | -580.88
| 4000 | 16.8571 | 323.7928 | 3849.78 | 840.26 | -615.14
| 4200 | 16.8571 | 323.7928 | 4041.19 | 887.06 | -649.4
| 4400 | 16.8571 | 323.7928 | 4232.6 | 933.86 | -683.66
| 4600 | 16.8571 | 323.7928 | 4424 | 980.65 | -717.92
| 4800 | 16.8571 | 323.7928 | 4615.41 | 1027.45 | -752.18
| 5000 | 16.8571 | 323.7928 | 4806.81 | 1074.25 | -786.44
| 5200 | 16.8571 | 323.7928 | 4998.22 | 1121.05 | -820.7
| 5400 | 16.8571 | 323.7928 | 5189.63 | 1167.84 | -854.96
| 5600 | 16.8571 | 323.7928 | 5381.03 | 1214.64 | -889.22
| 5800 | 16.8571 | 323.7928 | 5572.44 | 1261.44 | -923.48
| 6000 | 14.5921 | 323.7928 | 5764.67 | 1305.92 | -956.04
| 6200 | 11.5921 | 323.7928 | 5959.45 | 1342.47 | -982.8
| 6400 | 8.5921 | 323.7928 | 6156.33 | 1370.75 | -1003.5
| 6600 | 5.5921 | 323.7928 | 6354.78 | 1390.67 | -1018.08
| 6800 | 2.5921 | 323.7928 | 6554.25 | 1402.18 | -1026.51
| 7000 | 0 | 0 | 6754.19 | 1405.34 | -1028.82
| 7200 | 0 | 0 | 6954.19 | 1405.34 | -1028.82
| 7400 | 0 | 0 | 7154.19 | 1405.34 | -1028.82
| 7600 | 0 | 0 | 7354.19 | 1405.34 | -1028.82
| 7800 | 0 | 0 | 7554.19 | 1405.34 | -1028.82
| 8000 | 0 | 0 | 7754.19 | 1405.34 | -1028.82
| 8200 | 0 | 0 | 7954.19 | 1405.34 | -1028.82
| 8400 | 0 | 0 | 8154.19 | 1405.34 | -1028.82
| 8600 | 0 | 0 | 8354.19 | 1405.34 | -1028.82
| 8800 | 0 | 0 | 8554.19 | 1405.34 | -1028.82
| 9000 | 0 | 0 | 8754.19 | 1405.34 | -1028.82
| 9200 | 0 | 0 | 8954.19 | 1405.34 | -1028.82
| 9400 | 0 | 0 | 9154.19 | 1405.34 | -1028.82
| 9600 | 0 | 0 | 9354.19 | 1405.34 | -1028.82
| 9800 | 0 | 0 | 9554.19 | 1405.34 | -1028.82
| 10000 | 0 | 0 | 9754.19 | 1405.34 | -1028.82
| 10200 | 0 | 0 | 9954.19 | 1405.34 | -1028.82
| 10222.81 | 0 | 0 | 9977 | 1405.34 | -1028.82

## Lookup (hidden)
North Reference | RetunValue | Grid Type | ReturnValue | Deviation Indicator | ReturnValue
| 2 |  | 0 |  | 2
True |  | SPCS-Colorado Central-NAD27 |  | Directional
Grid |  | SPCS-Colorado Central-NAD83 |  | High Angle
|  | SPCS-Colorado North-NAD27 |  | Horizontal
SPCS-Colorado North-NAD83
SPCS-Colorado South-NAD27
SPCS-Colorado South-NAD83
UTM-Zone 12 NAD27
UTM-Zone 12 NAD83
UTM-Zone 13 NAD27
UTM-Zone 13 NAD83