## Data
Header Information | measured depth (ft) | inclination (°) | azimuth (°) | true vertical depth (ft) | northing +N/-S (ft) | easting +E/-W (ft)
Operator Name | 0 | 0 | 0 | 0 | 0 | 0
WPX Energy Rocky Mountain, LLC | 200 | 2.8 | 7.6921 | 199.97 | 1.94 | 0.26
Operator Number | 400 | 9.8 | 7.6921 | 398.64 | 23.67 | 3.2
96850 | 600 | 15.7901 | 7.6921 | 593.22 | 69 | 9.32
Well Name and Number | 800 | 15.7901 | 7.6921 | 785.68 | 122.93 | 16.6
Federal RU 423-5 | 1000 | 15.7901 | 7.6921 | 978.13 | 176.86 | 23.89
API Number (if available) | 1200 | 15.7901 | 7.6921 | 1170.58 | 230.8 | 31.17
05-045-22790 | 1400 | 15.7901 | 7.6921 | 1363.03 | 284.73 | 38.46
Location: QQ SEC TWP RGE | 1600 | 15.7901 | 7.6921 | 1555.49 | 338.66 | 45.74
NENW, Sec. 8, T7S, R93W | 1800 | 15.7901 | 7.6921 | 1747.94 | 392.6 | 53.03
Citing Type: Planned or Actual | 2000 | 15.7901 | 7.6921 | 1940.39 | 446.53 | 60.31
Planned | 2200 | 15.7901 | 7.6921 | 2132.85 | 500.46 | 67.6
Deviation Indicator | 2400 | 15.7901 | 7.6921 | 2325.3 | 554.4 | 74.88
Directional | 2600 | 15.7901 | 7.6921 | 2517.75 | 608.33 | 82.16
North Reference | 2800 | 15.7901 | 7.6921 | 2710.21 | 662.26 | 89.45
True | 3000 | 15.7901 | 7.6921 | 2902.66 | 716.2 | 96.73
Grid Type | 3200 | 15.7901 | 7.6921 | 3095.11 | 770.13 | 104.02
#VALUE! | 3400 | 15.7901 | 7.6921 | 3287.56 | 824.06 | 111.3
| 3600 | 15.7901 | 7.6921 | 3480.02 | 877.99 | 118.59
| 3800 | 15.7901 | 7.6921 | 3672.47 | 931.93 | 125.87
| 4000 | 15.7901 | 7.6921 | 3864.92 | 985.86 | 133.16
| 4200 | 15.7901 | 7.6921 | 4057.38 | 1039.79 | 140.44
| 4400 | 15.7901 | 7.6921 | 4249.83 | 1093.73 | 147.72
| 4600 | 15.7901 | 7.6921 | 4442.28 | 1147.66 | 155.01
| 4800 | 15.7901 | 7.6921 | 4634.74 | 1201.59 | 162.29
| 5000 | 15.7901 | 7.6921 | 4827.19 | 1255.53 | 169.58
| 5200 | 15.7901 | 7.6921 | 5019.64 | 1309.46 | 176.86
| 5400 | 15.7901 | 7.6921 | 5212.09 | 1363.39 | 184.15
| 5600 | 15.7901 | 7.6921 | 5404.55 | 1417.33 | 191.43
| 5800 | 15.7901 | 7.6921 | 5597 | 1471.26 | 198.72
| 6000 | 15.7901 | 7.6921 | 5789.45 | 1525.19 | 206
| 6200 | 15.7901 | 7.6921 | 5981.91 | 1579.12 | 213.29
| 6400 | 15.7901 | 7.6921 | 6174.36 | 1633.06 | 220.57
| 6600 | 15.7901 | 7.6921 | 6366.81 | 1686.99 | 227.85
| 6800 | 14.5677 | 7.6921 | 6559.44 | 1740.3 | 235.05
| 7000 | 10.5677 | 7.6921 | 6754.61 | 1783.42 | 240.88
| 7200 | 6.5677 | 7.6921 | 6952.33 | 1812.94 | 244.87
| 7400 | 2.5677 | 7.6921 | 7151.66 | 1828.72 | 247
| 7600 | 0 | 0 | 7351.62 | 1831.57 | 247.38
| 7800 | 0 | 0 | 7551.62 | 1831.57 | 247.38
| 8000 | 0 | 0 | 7751.62 | 1831.57 | 247.38
| 8200 | 0 | 0 | 7951.62 | 1831.57 | 247.38
| 8400 | 0 | 0 | 8151.62 | 1831.57 | 247.38
| 8600 | 0 | 0 | 8351.62 | 1831.57 | 247.38
| 8800 | 0 | 0 | 8551.62 | 1831.57 | 247.38
| 9000 | 0 | 0 | 8751.62 | 1831.57 | 247.38
| 9200 | 0 | 0 | 8951.62 | 1831.57 | 247.38
| 9400 | 0 | 0 | 9151.62 | 1831.57 | 247.38
| 9600 | 0 | 0 | 9351.62 | 1831.57 | 247.38
| 9800 | 0 | 0 | 9551.62 | 1831.57 | 247.38
| 10000 | 0 | 0 | 9751.62 | 1831.57 | 247.38
| 10200 | 0 | 0 | 9951.62 | 1831.57 | 247.38
| 10278.38 | 0 | 0 | 10030 | 1831.57 | 247.38

## Lookup (hidden)
North Reference | RetunValue | Grid Type | ReturnValue | Deviation Indicator | ReturnValue
| 2 |  | 0 |  | 2
True |  | SPCS-Colorado Central-NAD27 |  | Directional
Grid |  | SPCS-Colorado Central-NAD83 |  | High Angle
|  | SPCS-Colorado North-NAD27 |  | Horizontal
SPCS-Colorado North-NAD83
SPCS-Colorado South-NAD27
SPCS-Colorado South-NAD83
UTM-Zone 12 NAD27
UTM-Zone 12 NAD83
UTM-Zone 13 NAD27
UTM-Zone 13 NAD83