## Data
Header Information | measured depth (ft) | inclination (°) | azimuth (°) | true vertical depth (ft) | northing +N/-S (ft) | easting +E/-W (ft)
Operator Name | 0 | 0 | 0 | 0 | 0 | 0
Synergy | 800 | 0 | 0 | 800 | 0 | 0
Operator Number | 900 | 2 | 267.428 | 899.98 | -0.08 | -1.74
10311 | 1000 | 4 | 267.428 | 999.84 | -0.31 | -6.97
Well Name and Number | 1100 | 6 | 267.428 | 1099.45 | -0.7 | -15.68
Ivey M-11-12HC | 1200 | 8 | 267.428 | 1198.7 | -1.25 | -27.85
API Number (if available) | 1300 | 10 | 267.428 | 1297.47 | -1.95 | -43.48
| 1336.47 | 10.729 | 267.428 | 1333.34 | -2.25 | -50.03
Location: QQ SEC TWP RGE | 1400 | 10.729 | 267.428 | 1395.76 | -2.78 | -61.85
Sec.11-T1S-R68W | 1500 | 10.729 | 267.428 | 1494.01 | -3.61 | -80.45
Citing Type: Planned or Actual | 1600 | 10.729 | 267.428 | 1592.26 | -4.45 | -99.05
Planned | 1700 | 10.729 | 267.428 | 1690.51 | -5.29 | -117.64
Deviation Indicator | 1800 | 10.729 | 267.428 | 1788.77 | -6.12 | -136.24
Horizontal | 1900 | 10.729 | 267.428 | 1887.02 | -6.96 | -154.84
North Reference | 2000 | 10.729 | 267.428 | 1985.27 | -7.79 | -173.44
True | 2100 | 10.729 | 267.428 | 2083.52 | -8.63 | -192.04
Grid Type | 2200 | 10.729 | 267.428 | 2181.77 | -9.46 | -210.63
#VALUE! | 2300 | 10.729 | 267.428 | 2280.03 | -10.3 | -229.23
| 2400 | 10.729 | 267.428 | 2378.28 | -11.13 | -247.83
| 2500 | 10.729 | 267.428 | 2476.53 | -11.97 | -266.43
| 2600 | 10.729 | 267.428 | 2574.78 | -12.81 | -285.03
| 2700 | 10.729 | 267.428 | 2673.03 | -13.64 | -303.63
| 2800 | 10.729 | 267.428 | 2771.28 | -14.48 | -322.22
| 2900 | 10.729 | 267.428 | 2869.54 | -15.31 | -340.82
| 3000 | 10.729 | 267.428 | 2967.79 | -16.15 | -359.42
| 3100 | 10.729 | 267.428 | 3066.04 | -16.98 | -378.02
| 3200 | 10.729 | 267.428 | 3164.29 | -17.82 | -396.62
| 3300 | 10.729 | 267.428 | 3262.54 | -18.65 | -415.22
| 3400 | 10.729 | 267.428 | 3360.79 | -19.49 | -433.81
| 3500 | 10.729 | 267.428 | 3459.05 | -20.33 | -452.41
| 3600 | 10.729 | 267.428 | 3557.3 | -21.16 | -471.01
| 3700 | 10.729 | 267.428 | 3655.55 | -22 | -489.61
| 3800 | 10.729 | 267.428 | 3753.8 | -22.83 | -508.21
| 3900 | 10.729 | 267.428 | 3852.05 | -23.67 | -526.8
| 4000 | 10.729 | 267.428 | 3950.3 | -24.5 | -545.4
| 4100 | 10.729 | 267.428 | 4048.56 | -25.34 | -564
| 4200 | 10.729 | 267.428 | 4146.81 | -26.17 | -582.6
| 4300 | 10.729 | 267.428 | 4245.06 | -27.01 | -601.2
| 4400 | 10.729 | 267.428 | 4343.31 | -27.85 | -619.8
| 4500 | 10.729 | 267.428 | 4441.56 | -28.68 | -638.39
| 4600 | 10.729 | 267.428 | 4539.82 | -29.52 | -656.99
| 4700 | 10.729 | 267.428 | 4638.07 | -30.35 | -675.59
| 4800 | 10.729 | 267.428 | 4736.32 | -31.19 | -694.19
| 4900 | 10.729 | 267.428 | 4834.57 | -32.02 | -712.79
| 5000 | 10.729 | 267.428 | 4932.82 | -32.86 | -731.39
| 5100 | 10.729 | 267.428 | 5031.07 | -33.69 | -749.98
| 5200 | 10.729 | 267.428 | 5129.33 | -34.53 | -768.58
| 5300 | 10.729 | 267.428 | 5227.58 | -35.37 | -787.18
| 5400 | 10.729 | 267.428 | 5325.83 | -36.2 | -805.78
| 5500 | 10.729 | 267.428 | 5424.08 | -37.04 | -824.38
| 5600 | 10.729 | 267.428 | 5522.33 | -37.87 | -842.98
| 5700 | 10.729 | 267.428 | 5620.58 | -38.71 | -861.57
| 5800 | 10.729 | 267.428 | 5718.84 | -39.54 | -880.17
| 5900 | 10.729 | 267.428 | 5817.09 | -40.38 | -898.77
| 6000 | 10.729 | 267.428 | 5915.34 | -41.21 | -917.37
| 6100 | 10.729 | 267.428 | 6013.59 | -42.05 | -935.97
| 6200 | 10.729 | 267.428 | 6111.84 | -42.89 | -954.56
| 6300 | 10.729 | 267.428 | 6210.1 | -43.72 | -973.16
| 6400 | 10.729 | 267.428 | 6308.35 | -44.56 | -991.76
| 6500 | 10.729 | 267.428 | 6406.6 | -45.39 | -1010.36
| 6600 | 10.729 | 267.428 | 6504.85 | -46.23 | -1028.96
| 6700 | 10.729 | 267.428 | 6603.1 | -47.06 | -1047.56
| 6800 | 10.729 | 267.428 | 6701.35 | -47.9 | -1066.15
| 6900 | 10.729 | 267.428 | 6799.61 | -48.73 | -1084.75
| 7000 | 10.729 | 267.428 | 6897.86 | -49.57 | -1103.35
| 7100 | 10.729 | 267.428 | 6996.11 | -50.41 | -1121.95
| 7200 | 10.729 | 267.428 | 7094.36 | -51.24 | -1140.55
| 7244.06 | 10.729 | 267.428 | 7137.66 | -51.61 | -1148.74
| 7300 | 6.264 | 265.425 | 7192.96 | -52.09 | -1156.99
| 7400 | 1.834 | 106.692 | 7292.8 | -52.98 | -1160.9
| 7500 | 9.772 | 93.208 | 7392.21 | -53.92 | -1150.88
| 7600 | 17.765 | 91.807 | 7489.26 | -54.88 | -1127.12
| 7700 | 25.763 | 91.26 | 7582.06 | -55.84 | -1090.08
| 7800 | 33.761 | 90.96 | 7668.8 | -56.78 | -1040.49
| 7900 | 41.761 | 90.764 | 7747.79 | -57.69 | -979.31
| 8000 | 49.76 | 90.621 | 7817.5 | -58.55 | -907.73
| 8100 | 57.759 | 90.509 | 7876.57 | -59.34 | -827.15
| 8200 | 65.759 | 90.415 | 7923.85 | -60.05 | -739.13
| 8300 | 73.759 | 90.332 | 7958.42 | -60.66 | -645.38
| 8400 | 81.758 | 90.256 | 7979.6 | -61.16 | -547.74
| 8500 | 89.758 | 90.182 | 7986.99 | -61.54 | -448.09
| 8503.03 | 90 | 90.18 | 7987 | -61.55 | -445.06
| 8503.82 | 90 | 90.188 | 7987 | -61.55 | -444.27
| 8600 | 90 | 90.188 | 7987 | -61.87 | -348.09
| 8700 | 90 | 90.188 | 7987 | -62.19 | -248.09
| 8800 | 90 | 90.188 | 7987 | -62.52 | -148.09
| 8900 | 90 | 90.188 | 7987 | -62.85 | -48.09
| 9000 | 90 | 90.188 | 7987 | -63.18 | 51.91
| 9100 | 90 | 90.188 | 7987 | -63.51 | 151.91
| 9200 | 90 | 90.188 | 7987 | -63.83 | 251.91
| 9300 | 90 | 90.188 | 7987 | -64.16 | 351.9
| 9400 | 90 | 90.188 | 7987 | -64.49 | 451.9
| 9500 | 90 | 90.188 | 7987 | -64.82 | 551.9
| 9600 | 90 | 90.188 | 7987 | -65.15 | 651.9
| 9700 | 90 | 90.188 | 7987 | -65.47 | 751.9
| 9800 | 90 | 90.188 | 7987 | -65.8 | 851.9
| 9900 | 90 | 90.188 | 7987 | -66.13 | 951.9
| 10000 | 90 | 90.188 | 7987 | -66.46 | 1051.9
| 10100 | 90 | 90.188 | 7987 | -66.79 | 1151.9
| 10200 | 90 | 90.188 | 7987 | -67.11 | 1251.9
| 10300 | 90 | 90.188 | 7987 | -67.44 | 1351.9
| 10400 | 90 | 90.188 | 7987 | -67.77 | 1451.9
| 10500 | 90 | 90.188 | 7987 | -68.1 | 1551.9
| 10600 | 90 | 90.188 | 7987 | -68.43 | 1651.9
| 10700 | 90 | 90.188 | 7987 | -68.75 | 1751.9
| 10800 | 90 | 90.188 | 7987 | -69.08 | 1851.9
| 10900 | 90 | 90.188 | 7987 | -69.41 | 1951.9
| 11000 | 90 | 90.188 | 7987 | -69.74 | 2051.9
| 11100 | 90 | 90.188 | 7987 | -70.07 | 2151.9
| 11200 | 90 | 90.188 | 7987 | -70.39 | 2251.89
| 11300 | 90 | 90.188 | 7987 | -70.72 | 2351.89
| 11400 | 90 | 90.188 | 7987 | -71.05 | 2451.89
| 11500 | 90 | 90.188 | 7987 | -71.38 | 2551.89
| 11600 | 90 | 90.188 | 7987 | -71.71 | 2651.89
| 11700 | 90 | 90.188 | 7987 | -72.03 | 2751.89
| 11800 | 90 | 90.188 | 7987 | -72.36 | 2851.89
| 11900 | 90 | 90.188 | 7987 | -72.69 | 2951.89
| 12000 | 90 | 90.188 | 7987 | -73.02 | 3051.89
| 12100 | 90 | 90.188 | 7987 | -73.35 | 3151.89
| 12200 | 90 | 90.188 | 7987 | -73.67 | 3251.89
| 12300 | 90 | 90.188 | 7987 | -74 | 3351.89
| 12400 | 90 | 90.188 | 7987 | -74.33 | 3451.89
| 12500 | 90 | 90.188 | 7987 | -74.66 | 3551.89
| 12600 | 90 | 90.188 | 7987 | -74.99 | 3651.89
| 12700 | 90 | 90.188 | 7987 | -75.31 | 3751.89
| 12800 | 90 | 90.188 | 7987 | -75.64 | 3851.89
| 12853.07 | 90 | 90.188 | 7987 | -75.82 | 3904.96

## Lookup (hidden)
North Reference | RetunValue | Grid Type | ReturnValue | Deviation Indicator | ReturnValue
| 2 |  | 0 |  | 4
True |  | SPCS-Colorado Central-NAD27 |  | Directional
Grid |  | SPCS-Colorado Central-NAD83 |  | High Angle
|  | SPCS-Colorado North-NAD27 |  | Horizontal
SPCS-Colorado North-NAD83
SPCS-Colorado South-NAD27
SPCS-Colorado South-NAD83
UTM-Zone 12 NAD27
UTM-Zone 12 NAD83
UTM-Zone 13 NAD27
UTM-Zone 13 NAD83