## Data
Header Information | measured depth (ft) | inclination (°) | azimuth (°) | true vertical depth (ft) | northing +N/-S (ft) | easting +E/-W (ft)
Operator Name | 0 | 0 | 0 | 0 | 0 | 0
Whiting Petroleum | 164 | 0.29 | 242.86 | 164 | -0.2 | -0.4
Operator Number | 257 | 0.31 | 240.26 | 257 | -0.4 | -0.8
| 350 | 0.44 | 245.19 | 350 | -0.7 | -1.3
Well Name and Number | 444 | 0.25 | 268.75 | 444 | -0.9 | -1.9
Razor #22D-2703A | 537 | 0.29 | 280.85 | 537 | -0.8 | -2.3
API Number (if available) | 629 | 0.58 | 276.64 | 629 | -0.7 | -3
| 722 | 1.53 | 13.01 | 722 | 0.5 | -3.2
Location: QQ SEC TWP RGE | 816 | 3.28 | 42.74 | 815.9 | 3.7 | -1.1
S22-T10N-R58W | 909 | 4.72 | 41.13 | 908.7 | 8.6 | 3.2
Citing Type: Planned or Actual | 1003 | 4.58 | 39.54 | 1002.4 | 14.4 | 8.2
ACTUAL | 1096 | 4.03 | 38.6 | 1095.1 | 19.8 | 12.6
Deviation Indicator | 1191 | 5.58 | 41.34 | 1189.8 | 25.9 | 17.7
Horizontal | 1283 | 5.35 | 47.2 | 1281.3 | 32.2 | 23.8
North Reference | 1377 | 4.86 | 49.07 | 1375 | 37.7 | 30
True | 1470 | 4.69 | 50.62 | 1467.6 | 42.7 | 36
Grid Type | 1564 | 4.44 | 53.19 | 1561.3 | 47.4 | 41.8
#VALUE! | 1635 | 4.25 | 52.59 | 1632.1 | 50.6 | 46.1
| 1763 | 4.19 | 44.99 | 1759.8 | 56.8 | 53.2
| 1857 | 5.49 | 51.58 | 1853.5 | 62 | 59.2
| 1950 | 5.66 | 38.81 | 1946 | 68.4 | 65.5
| 2044 | 5.79 | 47.44 | 2039.6 | 75.2 | 71.9
| 2137 | 5.72 | 44.78 | 2132.1 | 81.6 | 78.6
| 2231 | 5.85 | 44.65 | 2225.6 | 88.4 | 85.3
| 2324 | 5.84 | 42.79 | 2318.1 | 95.2 | 91.8
| 2418 | 5.8 | 43.7 | 2411.6 | 102.2 | 98.4
| 2511 | 5.31 | 41.52 | 2504.2 | 108.8 | 104.5
| 2605 | 5.21 | 40.79 | 2597.8 | 115.3 | 110.1
| 2699 | 5.08 | 38.94 | 2691.4 | 121.7 | 115.5
| 2792 | 4.74 | 36.23 | 2784.1 | 128 | 120.4
| 2886 | 4.65 | 35.11 | 2877.8 | 134.3 | 124.9
| 2979 | 4.31 | 33.91 | 2970.5 | 140.3 | 129
| 3073 | 5.33 | 26.58 | 3064.2 | 147.1 | 132.9
| 3166 | 5.47 | 39.57 | 3156.7 | 154.4 | 137.7
| 3260 | 5.07 | 34.75 | 3250.3 | 161.2 | 142.9
| 3353 | 4.98 | 34.27 | 3343 | 168 | 147.5
| 3447 | 6.23 | 45.02 | 3436.5 | 174.9 | 153.4
| 3540 | 6.37 | 46.32 | 3529 | 182.1 | 160.7
| 3634 | 6.12 | 43.05 | 3622.4 | 189.3 | 167.9
| 3727 | 6.2 | 43.09 | 3714.9 | 196.6 | 174.7
| 3821 | 5.9 | 43.39 | 3808.4 | 203.8 | 181.5
| 3914 | 5.07 | 44.3 | 3900.9 | 210.3 | 187.7
| 4008 | 4.18 | 43.74 | 3994.6 | 215.7 | 192.9
| 4101 | 6.33 | 43.74 | 4087.2 | 221.9 | 198.8
| 4195 | 5.58 | 42.15 | 4180.7 | 229 | 205.5
| 4288 | 5.44 | 42.1 | 4273.3 | 235.6 | 211.5
| 4382 | 3.89 | 38.68 | 4367 | 241.4 | 216.5
| 4476 | 3.6 | 37.95 | 4460.8 | 246.2 | 220.3
| 4569 | 4.39 | 40.54 | 4553.6 | 251.2 | 224.4
| 4663 | 3.64 | 46.63 | 4647.3 | 256 | 228.9
| 4757 | 2.81 | 45.26 | 4741.2 | 259.7 | 232.7
| 4850 | 2.22 | 51.39 | 4834.1 | 262.4 | 235.7
| 4944 | 1.77 | 49.31 | 4928 | 264.5 | 238.2
| 5037 | 1.37 | 34.78 | 5021 | 266.3 | 240
| 5131 | 0.83 | 30.63 | 5115 | 267.9 | 240.9
| 5225 | 7.01 | 176.31 | 5208.8 | 262.7 | 241.7
| 5318 | 20.76 | 181.26 | 5298.8 | 240.5 | 241.7
| 5412 | 23.8 | 178.96 | 5385.8 | 204.8 | 241.6
| 5506 | 29.22 | 174.6 | 5469.9 | 163 | 244.2
| 5599 | 38.3 | 176.97 | 5547.1 | 111.5 | 247.8
| 5630 | 40.98 | 180.75 | 5571 | 91.7 | 248.2
| 5661 | 40.51 | 184.39 | 5594.5 | 71.5 | 247.3
| 5693 | 43.19 | 186.17 | 5618.3 | 50.3 | 245.3
| 5724 | 48.65 | 186.41 | 5639.9 | 28.1 | 242.9
| 5755 | 54.15 | 185.34 | 5659.2 | 4.1 | 240.4
| 5786 | 59.04 | 183.07 | 5676.3 | -21.7 | 238.5
| 5817 | 63.77 | 180.92 | 5691.1 | -48.9 | 237.6
| 5849 | 65.88 | 179.54 | 5704.7 | -77.9 | 237.5
| 5880 | 68.73 | 178.28 | 5716.7 | -106.5 | 238
| 5911 | 71.31 | 178.35 | 5727.3 | -135.6 | 238.9
| 5942 | 72.33 | 179.05 | 5737 | -165 | 239.5
| 5973 | 74.15 | 179.72 | 5745.9 | -194.7 | 239.9
| 6005 | 77.22 | 180.67 | 5753.8 | -225.7 | 239.8
| 6036 | 80.78 | 181.03 | 5759.7 | -256.2 | 239.3
| 6075 | 82.35 | 181.25 | 5765.4 | -294.7 | 238.5
| 6166 | 87.77 | 181.28 | 5773.3 | -385.3 | 236.5
| 6260 | 88.47 | 180.62 | 5776.4 | -479.3 | 235
| 6355 | 89.82 | 179.83 | 5777.8 | -574.2 | 234.6
| 6450 | 90.04 | 180.83 | 5777.9 | -669.2 | 234.1
| 6544 | 90.25 | 180.55 | 5777.7 | -763.2 | 232.9
| 6639 | 91.63 | 181.23 | 5776.1 | -858.2 | 231.5
| 6734 | 90.26 | 179.35 | 5774.5 | -953.2 | 231
| 6829 | 91.85 | 179.14 | 5772.8 | -1048.2 | 232.2
| 6923 | 91.43 | 177.08 | 5770.1 | -1142.1 | 235.3
| 7018 | 91.97 | 177.75 | 5767.3 | -1236.9 | 239.6
| 7113 | 90.75 | 180.03 | 5765 | -1331.9 | 241.4
| 7207 | 91.44 | 181.42 | 5763.2 | -1425.8 | 240.3
| 7301 | 90.79 | 180.2 | 5761.4 | -1519.8 | 238.9
| 7397 | 91.23 | 182.12 | 5759.7 | -1615.8 | 237
| 7492 | 90.98 | 180.81 | 5757.9 | -1710.7 | 234.6
| 7586 | 90.7 | 180.57 | 5756.5 | -1804.7 | 233.4
| 7681 | 91.16 | 180.29 | 5754.9 | -1899.7 | 232.7
| 7776 | 91.56 | 179.76 | 5752.7 | -1994.7 | 232.7
| 7871 | 91.24 | 179.09 | 5750.4 | -2089.6 | 233.6
| 7965 | 90.42 | 179.89 | 5749 | -2183.6 | 234.5
| 8060 | 89.8 | 178.79 | 5748.8 | -2278.6 | 235.6
| 8155 | 89.8 | 181.29 | 5749.2 | -2373.6 | 235.5
| 8249 | 90.92 | 181.19 | 5748.6 | -2467.6 | 233.5
| 8344 | 90.35 | 180.67 | 5747.5 | -2562.6 | 231.9
| 8437 | 90.26 | 180.51 | 5747 | -2655.6 | 231
| 8531 | 89.64 | 180.38 | 5747.1 | -2749.5 | 230.2
| 8624 | 89.34 | 180.12 | 5747.9 | -2842.5 | 229.8
| 8717 | 88.94 | 179.91 | 5749.3 | -2935.5 | 229.8
| 8810 | 89.14 | 179.82 | 5750.9 | -3028.5 | 230
| 8903 | 88.28 | 179.6 | 5753 | -3121.5 | 230.5
| 8995 | 87.85 | 179.43 | 5756.1 | -3213.4 | 231.3
| 9089 | 90.12 | 181.62 | 5757.7 | -3307.4 | 230.4
| 9182 | 89.61 | 180.91 | 5758 | -3400.4 | 228.3
| 9276 | 89.7 | 179.97 | 5758.5 | -3494.4 | 227.6
| 9369 | 89.59 | 179.98 | 5759.1 | -3587.4 | 227.7
| 9463 | 89.54 | 179.44 | 5759.8 | -3681.4 | 228.1
| 9556 | 89.42 | 179.56 | 5760.7 | -3774.4 | 229
| 9650 | 88.61 | 179.52 | 5762.3 | -3868.3 | 229.7
| 9743 | 88.03 | 179.75 | 5765 | -3961.3 | 230.3
| 9837 | 85.85 | 176.1 | 5770 | -4055.1 | 233.7
| 9931 | 89.48 | 179.23 | 5773.9 | -4148.9 | 237.5
| 10024 | 88.4 | 178.61 | 5775.6 | -4241.9 | 239.3
| 10118 | 87.24 | 177.8 | 5779.2 | -4335.8 | 242.2
| 10211 | 87.8 | 181.18 | 5783.2 | -4428.6 | 243
| 10305 | 87.4 | 180.03 | 5787.1 | -4522.6 | 242
| 10398 | 90.76 | 183.14 | 5788.6 | -4615.5 | 239.5
| 10492 | 91.61 | 179.98 | 5786.7 | -4709.4 | 236.9
| 10585 | 91.51 | 178.88 | 5784.1 | -4802.4 | 237.8
| 10679 | 92.69 | 180.01 | 5780.7 | -4896.3 | 238.7
| 10772 | 92.7 | 179.49 | 5776.3 | -4989.2 | 239.2
| 10866 | 91.72 | 180.52 | 5772.7 | -5083.1 | 239.1
| 10959 | 91.79 | 179.6 | 5769.8 | -5176.1 | 239
| 11053 | 89.65 | 180.71 | 5768.7 | -5270.1 | 238.8
| 11146 | 89.4 | 180.3 | 5769.4 | -5363.1 | 238
| 11240 | 90.09 | 182.42 | 5769.9 | -5457 | 235.7
| 11333 | 90.97 | 182.41 | 5769 | -5549.9 | 231.8
| 11427 | 90.65 | 181.52 | 5767.7 | -5643.9 | 228.6
| 11504 | 90.71 | 180.9 | 5766.7 | -5720.9 | 227
| 11598 | 90.23 | 178.92 | 5766 | -5814.8 | 227.1
| 11691 | 89.95 | 176.34 | 5765.8 | -5907.8 | 231
| 11785 | 93.14 | 176.2 | 5763.3 | -6001.5 | 237.1
| 11879 | 92.45 | 177.07 | 5758.7 | -6095.2 | 242.6
| 11972 | 90.87 | 179.61 | 5756 | -6188.1 | 245.3
| 12066 | 91.1 | 182.4 | 5754.4 | -6282.1 | 243.6
| 12159 | 91.19 | 182.15 | 5752.5 | -6375 | 239.9
| 12253 | 91.42 | 181.56 | 5750.4 | -6468.9 | 236.9
| 12347 | 92.11 | 181.36 | 5747.5 | -6562.9 | 234.5
| 12440 | 92.5 | 180.75 | 5743.8 | -6655.8 | 232.8
| 12534 | 90.69 | 180.73 | 5741.2 | -6749.7 | 231.6
| 12628 | 91.08 | 180.36 | 5739.7 | -6843.7 | 230.7
| 12721 | 90.94 | 179.98 | 5738.1 | -6936.7 | 230.4
| 12815 | 91.05 | 179.47 | 5736.4 | -7030.7 | 230.9
| 12908 | 91.83 | 180.12 | 5734.1 | -7123.7 | 231.2
| 13002 | 87.74 | 178.54 | 5734.4 | -7217.6 | 232.3
| 13095 | 87.72 | 178.67 | 5738.1 | -7310.5 | 234.6
| 13171 | 87.67 | 178.59 | 5741.2 | -7386.4 | 236.4
| 13236 | 87.67 | 178.59 | 5743.8 | -7451.4 | 238

## Lookup (hidden)
North Reference | RetunValue | Grid Type | ReturnValue | Deviation Indicator | ReturnValue
| 2 |  | 0 |  | 4
True |  | SPCS-Colorado Central-NAD27 |  | Directional
Grid |  | SPCS-Colorado Central-NAD83 |  | High Angle
|  | SPCS-Colorado North-NAD27 |  | Horizontal
SPCS-Colorado North-NAD83
SPCS-Colorado South-NAD27
SPCS-Colorado South-NAD83
UTM-Zone 12 NAD27
UTM-Zone 12 NAD83
UTM-Zone 13 NAD27
UTM-Zone 13 NAD83