## Data
Header Information | measured depth (ft) | inclination (°) | azimuth (°) | true vertical depth (ft) | northing +N/-S (ft) | easting +E/-W (ft)
Operator Name | 0 | 0 | 0 | 0 | 0 | 0
Synergy | 1000 | 0 | 0 | 1000 | 0 | 0
Operator Number | 1100 | 2 | 240.133 | 1099.98 | -0.87 | -1.51
10311 | 1200 | 4 | 240.133 | 1199.84 | -3.48 | -6.05
Well Name and Number | 1300 | 6 | 240.133 | 1299.45 | -7.82 | -13.61
Ivey I-14-23HN | 1370.4 | 7.408 | 240.133 | 1369.36 | -11.91 | -20.74
API Number (if available) | 1400 | 7.408 | 240.133 | 1398.72 | -13.81 | -24.05
| 1500 | 7.408 | 240.133 | 1497.89 | -20.23 | -35.23
Location: QQ SEC TWP RGE | 1600 | 7.408 | 240.133 | 1597.05 | -26.65 | -46.41
Sec.11-T1S-R68W | 1700 | 7.408 | 240.133 | 1696.22 | -33.07 | -57.59
Citing Type: Planned or Actual | 1800 | 7.408 | 240.133 | 1795.38 | -39.49 | -68.77
Planned | 1900 | 7.408 | 240.133 | 1894.55 | -45.91 | -79.95
Deviation Indicator | 2000 | 7.408 | 240.133 | 1993.71 | -52.33 | -91.13
Horizontal | 2100 | 7.408 | 240.133 | 2092.88 | -58.75 | -102.31
North Reference | 2200 | 7.408 | 240.133 | 2192.04 | -65.17 | -113.49
True | 2300 | 7.408 | 240.133 | 2291.21 | -71.6 | -124.67
Grid Type | 2400 | 7.408 | 240.133 | 2390.38 | -78.02 | -135.85
#VALUE! | 2500 | 7.408 | 240.133 | 2489.54 | -84.44 | -147.03
| 2600 | 7.408 | 240.133 | 2588.71 | -90.86 | -158.21
| 2700 | 7.408 | 240.133 | 2687.87 | -97.28 | -169.4
| 2800 | 7.408 | 240.133 | 2787.04 | -103.7 | -180.58
| 2900 | 7.408 | 240.133 | 2886.2 | -110.12 | -191.76
| 3000 | 7.408 | 240.133 | 2985.37 | -116.54 | -202.94
| 3100 | 7.408 | 240.133 | 3084.53 | -122.96 | -214.12
| 3200 | 7.408 | 240.133 | 3183.7 | -129.38 | -225.3
| 3300 | 7.408 | 240.133 | 3282.86 | -135.8 | -236.48
| 3400 | 7.408 | 240.133 | 3382.03 | -142.22 | -247.66
| 3500 | 7.408 | 240.133 | 3481.19 | -148.64 | -258.84
| 3600 | 7.408 | 240.133 | 3580.36 | -155.06 | -270.02
| 3700 | 7.408 | 240.133 | 3679.52 | -161.49 | -281.2
| 3800 | 7.408 | 240.133 | 3778.69 | -167.91 | -292.38
| 3900 | 7.408 | 240.133 | 3877.86 | -174.33 | -303.56
| 4000 | 7.408 | 240.133 | 3977.02 | -180.75 | -314.75
| 4100 | 7.408 | 240.133 | 4076.19 | -187.17 | -325.93
| 4200 | 7.408 | 240.133 | 4175.35 | -193.59 | -337.11
| 4300 | 7.408 | 240.133 | 4274.52 | -200.01 | -348.29
| 4400 | 7.408 | 240.133 | 4373.68 | -206.43 | -359.47
| 4500 | 7.408 | 240.133 | 4472.85 | -212.85 | -370.65
| 4600 | 7.408 | 240.133 | 4572.01 | -219.27 | -381.83
| 4700 | 7.408 | 240.133 | 4671.18 | -225.69 | -393.01
| 4800 | 7.408 | 240.133 | 4770.34 | -232.11 | -404.19
| 4900 | 7.408 | 240.133 | 4869.51 | -238.53 | -415.37
| 4961.64 | 7.408 | 240.133 | 4930.64 | -242.49 | -422.26
| 5000 | 6.641 | 240.133 | 4968.71 | -244.83 | -426.33
| 5100 | 4.641 | 240.133 | 5068.22 | -249.72 | -434.86
| 5200 | 2.641 | 240.133 | 5168.01 | -252.88 | -440.36
| 5300 | 0.641 | 240.133 | 5267.96 | -254.31 | -442.84
| 5332.04 | 0 | 0 | 5300 | -254.4 | -443
| 7074.48 | 0 | 0 | 7042.45 | -254.4 | -443
| 7100 | 2.046 | 179.741 | 7067.96 | -254.86 | -443
| 7200 | 10.064 | 179.741 | 7167.32 | -265.4 | -442.95
| 7300 | 18.083 | 179.741 | 7264.24 | -289.69 | -442.84
| 7400 | 26.101 | 179.741 | 7356.82 | -327.27 | -442.67
| 7500 | 34.12 | 179.741 | 7443.26 | -377.4 | -442.44
| 7600 | 42.138 | 179.741 | 7521.85 | -439.09 | -442.17
| 7700 | 50.156 | 179.741 | 7591.08 | -511.14 | -441.84
| 7800 | 58.175 | 179.741 | 7649.58 | -592.14 | -441.47
| 7900 | 66.193 | 179.741 | 7696.2 | -680.52 | -441.07
| 8000 | 74.212 | 179.741 | 7730.04 | -774.53 | -440.65
| 8100 | 82.23 | 179.741 | 7750.44 | -872.34 | -440.21
| 8198.4 | 90.12 | 179.741 | 7757 | -970.44 | -439.76
| 8200 | 90.116 | 179.726 | 7757 | -972.04 | -439.76
| 8200.13 | 90.116 | 179.724 | 7757 | -972.18 | -439.76
| 8300 | 90.116 | 179.724 | 7756.79 | -1072.04 | -439.28
| 8400 | 90.116 | 179.724 | 7756.59 | -1172.04 | -438.79
| 8500 | 90.116 | 179.724 | 7756.39 | -1272.04 | -438.31
| 8600 | 90.116 | 179.724 | 7756.19 | -1372.04 | -437.83
| 8700 | 90.116 | 179.724 | 7755.99 | -1472.04 | -437.35
| 8800 | 90.116 | 179.724 | 7755.79 | -1572.04 | -436.87
| 8900 | 90.116 | 179.724 | 7755.58 | -1672.03 | -436.39
| 9000 | 90.116 | 179.724 | 7755.38 | -1772.03 | -435.91
| 9100 | 90.116 | 179.724 | 7755.18 | -1872.03 | -435.43
| 9200 | 90.116 | 179.724 | 7754.98 | -1972.03 | -434.94
| 9300 | 90.116 | 179.724 | 7754.78 | -2072.03 | -434.46
| 9400 | 90.116 | 179.724 | 7754.57 | -2172.03 | -433.98
| 9500 | 90.116 | 179.724 | 7754.37 | -2272.03 | -433.5
| 9600 | 90.116 | 179.724 | 7754.17 | -2372.02 | -433.02
| 9700 | 90.116 | 179.724 | 7753.97 | -2472.02 | -432.54
| 9800 | 90.116 | 179.724 | 7753.77 | -2572.02 | -432.06
| 9900 | 90.116 | 179.724 | 7753.57 | -2672.02 | -431.58
| 10000 | 90.116 | 179.724 | 7753.36 | -2772.02 | -431.1
| 10100 | 90.116 | 179.724 | 7753.16 | -2872.02 | -430.61
| 10200 | 90.116 | 179.724 | 7752.96 | -2972.02 | -430.13
| 10300 | 90.116 | 179.724 | 7752.76 | -3072.01 | -429.65
| 10400 | 90.116 | 179.724 | 7752.56 | -3172.01 | -429.17
| 10500 | 90.116 | 179.724 | 7752.35 | -3272.01 | -428.69
| 10600 | 90.116 | 179.724 | 7752.15 | -3372.01 | -428.21
| 10700 | 90.116 | 179.724 | 7751.95 | -3472.01 | -427.73
| 10800 | 90.116 | 179.724 | 7751.75 | -3572.01 | -427.25
| 10900 | 90.116 | 179.724 | 7751.55 | -3672.01 | -426.76
| 11000 | 90.116 | 179.724 | 7751.34 | -3772.01 | -426.28
| 11100 | 90.116 | 179.724 | 7751.14 | -3872 | -425.8
| 11200 | 90.116 | 179.724 | 7750.94 | -3972 | -425.32
| 11300 | 90.116 | 179.724 | 7750.74 | -4072 | -424.84
| 11400 | 90.116 | 179.724 | 7750.54 | -4172 | -424.36
| 11500 | 90.116 | 179.724 | 7750.34 | -4272 | -423.88
| 11600 | 90.116 | 179.724 | 7750.13 | -4372 | -423.4
| 11700 | 90.116 | 179.724 | 7749.93 | -4472 | -422.92
| 11800 | 90.116 | 179.724 | 7749.73 | -4571.99 | -422.43
| 11900 | 90.116 | 179.724 | 7749.53 | -4671.99 | -421.95
| 12000 | 90.116 | 179.724 | 7749.33 | -4771.99 | -421.47
| 12100 | 90.116 | 179.724 | 7749.12 | -4871.99 | -420.99
| 12200 | 90.116 | 179.724 | 7748.92 | -4971.99 | -420.51
| 12300 | 90.116 | 179.724 | 7748.72 | -5071.99 | -420.03
| 12400 | 90.116 | 179.724 | 7748.52 | -5171.99 | -419.55
| 12500 | 90.116 | 179.724 | 7748.32 | -5271.98 | -419.07
| 12600 | 90.116 | 179.724 | 7748.11 | -5371.98 | -418.58
| 12700 | 90.116 | 179.724 | 7747.91 | -5471.98 | -418.1
| 12800 | 90.116 | 179.724 | 7747.71 | -5571.98 | -417.62
| 12900 | 90.116 | 179.724 | 7747.51 | -5671.98 | -417.14
| 13000 | 90.116 | 179.724 | 7747.31 | -5771.98 | -416.66
| 13100 | 90.116 | 179.724 | 7747.11 | -5871.98 | -416.18
| 13200 | 90.116 | 179.724 | 7746.9 | -5971.98 | -415.7
| 13300 | 90.116 | 179.724 | 7746.7 | -6071.97 | -415.22
| 13400 | 90.116 | 179.724 | 7746.5 | -6171.97 | -414.74
| 13500 | 90.116 | 179.724 | 7746.3 | -6271.97 | -414.25
| 13600 | 90.116 | 179.724 | 7746.1 | -6371.97 | -413.77
| 13700 | 90.116 | 179.724 | 7745.89 | -6471.97 | -413.29
| 13800 | 90.116 | 179.724 | 7745.69 | -6571.97 | -412.81
| 13900 | 90.116 | 179.724 | 7745.49 | -6671.97 | -412.33
| 14000 | 90.116 | 179.724 | 7745.29 | -6771.96 | -411.85
| 14100 | 90.116 | 179.724 | 7745.09 | -6871.96 | -411.37
| 14200 | 90.116 | 179.724 | 7744.88 | -6971.96 | -410.89
| 14300 | 90.116 | 179.724 | 7744.68 | -7071.96 | -410.4
| 14400 | 90.116 | 179.724 | 7744.48 | -7171.96 | -409.92
| 14500 | 90.116 | 179.724 | 7744.28 | -7271.96 | -409.44
| 14600 | 90.116 | 179.724 | 7744.08 | -7371.96 | -408.96
| 14700 | 90.116 | 179.724 | 7743.88 | -7471.95 | -408.48
| 14800 | 90.116 | 179.724 | 7743.67 | -7571.95 | -408
| 14900 | 90.116 | 179.724 | 7743.47 | -7671.95 | -407.52
| 15000 | 90.116 | 179.724 | 7743.27 | -7771.95 | -407.04
| 15100 | 90.116 | 179.724 | 7743.07 | -7871.95 | -406.56
| 15200 | 90.116 | 179.724 | 7742.87 | -7971.95 | -406.07
| 15300 | 90.116 | 179.724 | 7742.66 | -8071.95 | -405.59
| 15400 | 90.116 | 179.724 | 7742.46 | -8171.95 | -405.11
| 15500 | 90.116 | 179.724 | 7742.26 | -8271.94 | -404.63
| 15600 | 90.116 | 179.724 | 7742.06 | -8371.94 | -404.15
| 15629.18 | 90.116 | 179.724 | 7742 | -8401.12 | -404.01

## Lookup (hidden)
North Reference | RetunValue | Grid Type | ReturnValue | Deviation Indicator | ReturnValue
| 2 |  | 0 |  | 4
True |  | SPCS-Colorado Central-NAD27 |  | Directional
Grid |  | SPCS-Colorado Central-NAD83 |  | High Angle
|  | SPCS-Colorado North-NAD27 |  | Horizontal
SPCS-Colorado North-NAD83
SPCS-Colorado South-NAD27
SPCS-Colorado South-NAD83
UTM-Zone 12 NAD27
UTM-Zone 12 NAD83
UTM-Zone 13 NAD27
UTM-Zone 13 NAD83