## Data
Header Information | measured depth (ft) | inclination (°) | azimuth (°) | true vertical depth (ft) | northing +N/-S (ft) | easting +E/-W (ft)
Operator Name | 0 | 0 | 0 | 0 | 0 | 0
WPX Energy Rocky Mountain, LLC | 200 | 2.4 | 100.5819 | 199.98 | -0.31 | 1.65
Operator Number | 400 | 8.4 | 100.5819 | 399 | -3.76 | 20.14
96850 | 600 | 14.4 | 100.5819 | 594.96 | -11.02 | 58.98
Well Name and Number | 800 | 20.4 | 100.5819 | 785.72 | -22 | 117.75
Federal RU 441-8 | 1000 | 26.4 | 100.5819 | 969.19 | -36.58 | 195.79
API Number (if available) | 1200 | 27.389 | 100.5819 | 1146.9 | -53.43 | 285.98
05-045-22777 | 1400 | 27.389 | 100.5819 | 1324.48 | -70.32 | 376.42
Location: QQ SEC TWP RGE | 1600 | 27.389 | 100.5819 | 1502.06 | -87.22 | 466.86
NENW, Sec. 8, T7S, R93W | 1800 | 27.389 | 100.5819 | 1679.64 | -104.11 | 557.3
Citing Type: Planned or Actual | 2000 | 27.389 | 100.5819 | 1857.22 | -121.01 | 647.74
Planned | 2200 | 27.389 | 100.5819 | 2034.8 | -137.91 | 738.19
Deviation Indicator | 2400 | 27.389 | 100.5819 | 2212.39 | -154.8 | 828.63
Directional | 2600 | 27.389 | 100.5819 | 2389.97 | -171.7 | 919.07
North Reference | 2800 | 27.389 | 100.5819 | 2567.55 | -188.59 | 1009.51
True | 3000 | 27.389 | 100.5819 | 2745.13 | -205.49 | 1099.95
Grid Type | 3200 | 27.389 | 100.5819 | 2922.71 | -222.39 | 1190.39
#VALUE! | 3400 | 27.389 | 100.5819 | 3100.29 | -239.28 | 1280.83
| 3600 | 27.389 | 100.5819 | 3277.87 | -256.18 | 1371.27
| 3800 | 27.389 | 100.5819 | 3455.45 | -273.07 | 1461.71
| 4000 | 27.389 | 100.5819 | 3633.03 | -289.97 | 1552.16
| 4200 | 27.389 | 100.5819 | 3810.61 | -306.87 | 1642.6
| 4400 | 27.389 | 100.5819 | 3988.19 | -323.76 | 1733.04
| 4600 | 27.389 | 100.5819 | 4165.77 | -340.66 | 1823.48
| 4800 | 27.389 | 100.5819 | 4343.36 | -357.55 | 1913.92
| 5000 | 27.389 | 100.5819 | 4520.94 | -374.45 | 2004.36
| 5200 | 27.389 | 100.5819 | 4698.52 | -391.35 | 2094.8
| 5400 | 27.389 | 100.5819 | 4876.1 | -408.24 | 2185.24
| 5600 | 27.389 | 100.5819 | 5053.68 | -425.14 | 2275.68
| 5800 | 27.389 | 100.5819 | 5231.26 | -442.03 | 2366.12
| 6000 | 27.389 | 100.5819 | 5408.84 | -458.93 | 2456.57
| 6200 | 27.389 | 100.5819 | 5586.42 | -475.82 | 2547.01
| 6400 | 27.389 | 100.5819 | 5764 | -492.72 | 2637.45
| 6600 | 26.3197 | 100.5819 | 5941.81 | -509.54 | 2727.45
| 6800 | 22.3197 | 100.5819 | 6124.02 | -524.66 | 2808.4
| 7000 | 18.3197 | 100.5819 | 6311.54 | -537.41 | 2876.66
| 7200 | 14.3197 | 100.5819 | 6503.44 | -547.73 | 2931.89
| 7400 | 10.3197 | 100.5819 | 6698.8 | -555.56 | 2973.83
| 7600 | 6.3197 | 100.5819 | 6896.65 | -560.88 | 3002.27
| 7800 | 2.3197 | 100.5819 | 7096.04 | -563.64 | 3017.08
| 8000 | 0 | 0 | 7296.01 | -564.07 | 3019.38
| 8200 | 0 | 0 | 7496.01 | -564.07 | 3019.38
| 8400 | 0 | 0 | 7696.01 | -564.07 | 3019.38
| 8600 | 0 | 0 | 7896.01 | -564.07 | 3019.38
| 8800 | 0 | 0 | 8096.01 | -564.07 | 3019.38
| 9000 | 0 | 0 | 8296.01 | -564.07 | 3019.38
| 9200 | 0 | 0 | 8496.01 | -564.07 | 3019.38
| 9400 | 0 | 0 | 8696.01 | -564.07 | 3019.38
| 9600 | 0 | 0 | 8896.01 | -564.07 | 3019.38
| 9800 | 0 | 0 | 9096.01 | -564.07 | 3019.38
| 10000 | 0 | 0 | 9296.01 | -564.07 | 3019.38
| 10200 | 0 | 0 | 9496.01 | -564.07 | 3019.38
| 10400 | 0 | 0 | 9696.01 | -564.07 | 3019.38
| 10600 | 0 | 0 | 9896.01 | -564.07 | 3019.38
| 10665.99 | 0 | 0 | 9962 | -564.07 | 3019.38

## Lookup (hidden)
North Reference | RetunValue | Grid Type | ReturnValue | Deviation Indicator | ReturnValue
| 2 |  | 0 |  | 2
True |  | SPCS-Colorado Central-NAD27 |  | Directional
Grid |  | SPCS-Colorado Central-NAD83 |  | High Angle
|  | SPCS-Colorado North-NAD27 |  | Horizontal
SPCS-Colorado North-NAD83
SPCS-Colorado South-NAD27
SPCS-Colorado South-NAD83
UTM-Zone 12 NAD27
UTM-Zone 12 NAD83
UTM-Zone 13 NAD27
UTM-Zone 13 NAD83