## Data
Header Information | measured depth (ft) | inclination (°) | azimuth (°) | true vertical depth (ft) | northing +N/-S (ft) | easting +E/-W (ft)
Operator Name | 0 | 0 | 0 | 0 | 0 | 0
Bayswater | 200 | 0 | 0 | 200 | 0 | 0
Operator Number | 300 | 1.5 | 11.568 | 299.99 | 1.28 | 0.26
10261 | 400 | 3 | 11.568 | 399.91 | 5.13 | 1.05
Well Name and Number | 500 | 4.5 | 11.568 | 499.69 | 11.54 | 2.36
Carlson A-15-16HN | 600 | 6 | 11.568 | 599.27 | 20.5 | 4.2
API Number (if available) | 700 | 7.5 | 11.568 | 698.57 | 32.01 | 6.55
| 800 | 9 | 11.568 | 797.54 | 46.07 | 9.43
Location: QQ SEC TWP RGE | 900 | 10.5 | 11.568 | 896.09 | 62.66 | 12.83
Sec.15-T5N-R65W | 1000 | 12 | 11.568 | 994.16 | 81.77 | 16.74
Citing Type: Planned or Actual | 1100 | 13.5 | 11.568 | 1091.7 | 103.4 | 21.16
Planned | 1103.71 | 13.556 | 11.568 | 1095.3 | 104.25 | 21.34
Deviation Indicator | 1200 | 13.556 | 11.568 | 1188.91 | 126.36 | 25.86
Horizontal | 1300 | 13.556 | 11.568 | 1286.12 | 149.32 | 30.56
North Reference | 1400 | 13.556 | 11.568 | 1383.34 | 172.28 | 35.27
True | 1500 | 13.556 | 11.568 | 1480.55 | 195.24 | 39.97
Grid Type | 1600 | 13.556 | 11.568 | 1577.77 | 218.21 | 44.67
#VALUE! | 1700 | 13.556 | 11.568 | 1674.98 | 241.17 | 49.37
| 1800 | 13.556 | 11.568 | 1772.2 | 264.13 | 54.07
| 1900 | 13.556 | 11.568 | 1869.41 | 287.1 | 58.77
| 2000 | 13.556 | 11.568 | 1966.62 | 310.06 | 63.47
| 2100 | 13.556 | 11.568 | 2063.84 | 333.02 | 68.17
| 2200 | 13.556 | 11.568 | 2161.05 | 355.98 | 72.87
| 2300 | 13.556 | 11.568 | 2258.27 | 378.95 | 77.57
| 2400 | 13.556 | 11.568 | 2355.48 | 401.91 | 82.27
| 2500 | 13.556 | 11.568 | 2452.7 | 424.87 | 86.97
| 2600 | 13.556 | 11.568 | 2549.91 | 447.84 | 91.67
| 2700 | 13.556 | 11.568 | 2647.12 | 470.8 | 96.37
| 2800 | 13.556 | 11.568 | 2744.34 | 493.76 | 101.07
| 2900 | 13.556 | 11.568 | 2841.55 | 516.72 | 105.77
| 3000 | 13.556 | 11.568 | 2938.77 | 539.69 | 110.47
| 3100 | 13.556 | 11.568 | 3035.98 | 562.65 | 115.17
| 3200 | 13.556 | 11.568 | 3133.2 | 585.61 | 119.87
| 3300 | 13.556 | 11.568 | 3230.41 | 608.57 | 124.57
| 3400 | 13.556 | 11.568 | 3327.62 | 631.54 | 129.27
| 3500 | 13.556 | 11.568 | 3424.84 | 654.5 | 133.97
| 3600 | 13.556 | 11.568 | 3522.05 | 677.46 | 138.67
| 3700 | 13.556 | 11.568 | 3619.27 | 700.43 | 143.37
| 3800 | 13.556 | 11.568 | 3716.48 | 723.39 | 148.07
| 3900 | 13.556 | 11.568 | 3813.7 | 746.35 | 152.77
| 4000 | 13.556 | 11.568 | 3910.91 | 769.31 | 157.47
| 4100 | 13.556 | 11.568 | 4008.12 | 792.28 | 162.17
| 4200 | 13.556 | 11.568 | 4105.34 | 815.24 | 166.88
| 4223.85 | 13.556 | 11.568 | 4128.52 | 820.72 | 168
| 4300 | 12.033 | 11.568 | 4202.78 | 837.24 | 171.38
| 4400 | 10.033 | 11.568 | 4300.93 | 855.98 | 175.22
| 4500 | 8.033 | 11.568 | 4399.68 | 871.36 | 178.36
| 4600 | 6.033 | 11.568 | 4498.93 | 883.36 | 180.82
| 4700 | 4.033 | 11.568 | 4598.54 | 891.95 | 182.58
| 4800 | 2.033 | 11.568 | 4698.39 | 897.13 | 183.64
| 4900 | 0.033 | 11.568 | 4798.37 | 898.9 | 184
| 4901.63 | 0 | 0 | 4800 | 898.9 | 184
| 6263.93 | 0 | 0 | 6162.3 | 898.9 | 184
| 6300 | 2.885 | 269.674 | 6198.35 | 898.89 | 183.09
| 6400 | 10.885 | 269.674 | 6297.55 | 898.83 | 171.11
| 6500 | 18.885 | 269.674 | 6394.12 | 898.68 | 145.45
| 6600 | 26.885 | 269.674 | 6486.17 | 898.46 | 106.59
| 6700 | 34.885 | 269.674 | 6571.92 | 898.17 | 55.3
| 6800 | 42.885 | 269.674 | 6649.7 | 897.81 | -7.42
| 6900 | 50.885 | 269.674 | 6717.99 | 897.4 | -80.36
| 7000 | 58.885 | 269.674 | 6775.46 | 896.93 | -162.1
| 7100 | 66.885 | 269.674 | 6821 | 896.43 | -251.03
| 7200 | 74.885 | 269.674 | 6853.72 | 895.89 | -345.44
| 7300 | 82.885 | 269.674 | 6872.99 | 895.33 | -443.48
| 7388.93 | 90 | 269.674 | 6878.5 | 894.83 | -532.19
| 7400 | 90 | 269.674 | 6878.5 | 894.77 | -543.25
| 7500 | 90 | 269.674 | 6878.5 | 894.2 | -643.25
| 7600 | 90 | 269.674 | 6878.5 | 893.63 | -743.25
| 7700 | 90 | 269.674 | 6878.5 | 893.06 | -843.25
| 7800 | 90 | 269.674 | 6878.5 | 892.49 | -943.25
| 7900 | 90 | 269.674 | 6878.5 | 891.92 | -1043.24
| 8000 | 90 | 269.674 | 6878.5 | 891.35 | -1143.24
| 8100 | 90 | 269.674 | 6878.5 | 890.79 | -1243.24
| 8200 | 90 | 269.674 | 6878.5 | 890.22 | -1343.24
| 8300 | 90 | 269.674 | 6878.5 | 889.65 | -1443.24
| 8400 | 90 | 269.674 | 6878.5 | 889.08 | -1543.24
| 8500 | 90 | 269.674 | 6878.5 | 888.51 | -1643.23
| 8600 | 90 | 269.674 | 6878.5 | 887.94 | -1743.23
| 8700 | 90 | 269.674 | 6878.5 | 887.38 | -1843.23
| 8800 | 90 | 269.674 | 6878.5 | 886.81 | -1943.23
| 8900 | 90 | 269.674 | 6878.5 | 886.24 | -2043.23
| 9000 | 90 | 269.674 | 6878.5 | 885.67 | -2143.23
| 9100 | 90 | 269.674 | 6878.5 | 885.1 | -2243.22
| 9200 | 90 | 269.674 | 6878.5 | 884.53 | -2343.22
| 9300 | 90 | 269.674 | 6878.5 | 883.96 | -2443.22
| 9400 | 90 | 269.674 | 6878.5 | 883.4 | -2543.22
| 9500 | 90 | 269.674 | 6878.5 | 882.83 | -2643.22
| 9600 | 90 | 269.674 | 6878.5 | 882.26 | -2743.22
| 9700 | 90 | 269.674 | 6878.5 | 881.69 | -2843.22
| 9800 | 90 | 269.674 | 6878.5 | 881.12 | -2943.21
| 9900 | 90 | 269.674 | 6878.5 | 880.55 | -3043.21
| 10000 | 90 | 269.674 | 6878.5 | 879.99 | -3143.21
| 10100 | 90 | 269.674 | 6878.5 | 879.42 | -3243.21
| 10200 | 90 | 269.674 | 6878.5 | 878.85 | -3343.21
| 10300 | 90 | 269.674 | 6878.5 | 878.28 | -3443.21
| 10400 | 90 | 269.674 | 6878.5 | 877.71 | -3543.2
| 10500 | 90 | 269.674 | 6878.5 | 877.14 | -3643.2
| 10600 | 90 | 269.674 | 6878.5 | 876.57 | -3743.2
| 10700 | 90 | 269.674 | 6878.5 | 876.01 | -3843.2
| 10800 | 90 | 269.674 | 6878.5 | 875.44 | -3943.2
| 10900 | 90 | 269.674 | 6878.5 | 874.87 | -4043.2
| 11000 | 90 | 269.674 | 6878.5 | 874.3 | -4143.19
| 11100 | 90 | 269.674 | 6878.5 | 873.73 | -4243.19
| 11200 | 90 | 269.674 | 6878.5 | 873.16 | -4343.19
| 11300 | 90 | 269.674 | 6878.5 | 872.6 | -4443.19
| 11400 | 90 | 269.674 | 6878.5 | 872.03 | -4543.19
| 11500 | 90 | 269.674 | 6878.5 | 871.46 | -4643.19
| 11600 | 90 | 269.674 | 6878.5 | 870.89 | -4743.18
| 11700 | 90 | 269.674 | 6878.5 | 870.32 | -4843.18
| 11800 | 90 | 269.674 | 6878.5 | 869.75 | -4943.18
| 11900 | 90 | 269.674 | 6878.5 | 869.18 | -5043.18
| 12000 | 90 | 269.674 | 6878.5 | 868.62 | -5143.18
| 12100 | 90 | 269.674 | 6878.5 | 868.05 | -5243.18
| 12200 | 90 | 269.674 | 6878.5 | 867.48 | -5343.17
| 12300 | 90 | 269.674 | 6878.5 | 866.91 | -5443.17
| 12400 | 90 | 269.674 | 6878.5 | 866.34 | -5543.17
| 12500 | 90 | 269.674 | 6878.5 | 865.77 | -5643.17
| 12600 | 90 | 269.674 | 6878.5 | 865.21 | -5743.17
| 12700 | 90 | 269.674 | 6878.5 | 864.64 | -5843.17
| 12800 | 90 | 269.674 | 6878.5 | 864.07 | -5943.17
| 12900 | 90 | 269.674 | 6878.5 | 863.5 | -6043.16
| 13000 | 90 | 269.674 | 6878.5 | 862.93 | -6143.16
| 13100 | 90 | 269.674 | 6878.5 | 862.36 | -6243.16
| 13200 | 90 | 269.674 | 6878.5 | 861.79 | -6343.16
| 13300 | 90 | 269.674 | 6878.5 | 861.23 | -6443.16
| 13400 | 90 | 269.674 | 6878.5 | 860.66 | -6543.16
| 13500 | 90 | 269.674 | 6878.5 | 860.09 | -6643.15
| 13600 | 90 | 269.674 | 6878.5 | 859.52 | -6743.15
| 13700 | 90 | 269.674 | 6878.5 | 858.95 | -6843.15
| 13800 | 90 | 269.674 | 6878.5 | 858.38 | -6943.15
| 13900 | 90 | 269.674 | 6878.5 | 857.82 | -7043.15
| 14000 | 90 | 269.674 | 6878.5 | 857.25 | -7143.15
| 14100 | 90 | 269.674 | 6878.5 | 856.68 | -7243.14
| 14200 | 90 | 269.674 | 6878.5 | 856.11 | -7343.14
| 14300 | 90 | 269.674 | 6878.5 | 855.54 | -7443.14
| 14400 | 90 | 269.674 | 6878.5 | 854.97 | -7543.14
| 14500 | 90 | 269.674 | 6878.5 | 854.4 | -7643.14
| 14600 | 90 | 269.674 | 6878.5 | 853.84 | -7743.14
| 14700 | 90 | 269.674 | 6878.5 | 853.27 | -7843.13
| 14800 | 90 | 269.674 | 6878.5 | 852.7 | -7943.13
| 14862.55 | 90 | 269.674 | 6878.5 | 852.34 | -8005.68

## Lookup (hidden)
North Reference | RetunValue | Grid Type | ReturnValue | Deviation Indicator | ReturnValue
| 2 |  | 0 |  | 4
True |  | SPCS-Colorado Central-NAD27 |  | Directional
Grid |  | SPCS-Colorado Central-NAD83 |  | High Angle
|  | SPCS-Colorado North-NAD27 |  | Horizontal
SPCS-Colorado North-NAD83
SPCS-Colorado South-NAD27
SPCS-Colorado South-NAD83
UTM-Zone 12 NAD27
UTM-Zone 12 NAD83
UTM-Zone 13 NAD27
UTM-Zone 13 NAD83