## Data
Header Information | measured depth (ft) | inclination (°) | azimuth (°) | true vertical depth (ft) | northing +N/-S (ft) | easting +E/-W (ft)
Operator Name | 0 | 0 | 0 | 0 | 0 | 0
B.P. | 80 | 1.06 | 149.17 | 80 | -0.64 | 0.38
Operator Number | 100 | 0.7 | 167.1 | 99.99 | -0.91 | 0.5
10000 | 131 | 1.32 | 189.87 | 130.99 | -1.45 | 0.48
Well Name and Number | 160 | 2.11 | 198.22 | 159.98 | -2.29 | 0.26
Phillips A 3R2 | 199 | 3.38 | 200.65 | 198.93 | -4.04 | -0.37
API Number (if available) | 229 | 4.27 | 198.64 | 228.86 | -5.93 | -1.04
05-067-09931 | 258 | 5.37 | 200.67 | 257.76 | -8.22 | -1.86
Location: QQ SEC TWP RGE | 287 | 6.63 | 198.76 | 286.6 | -11.08 | -2.88
Sec 33 T34N R9W | 317 | 7.77 | 198.55 | 316.36 | -14.64 | -4.08
Citing Type: Planned or Actual | 347 | 9.4 | 197.22 | 346.03 | -18.9 | -5.45
Actual | 377 | 10.68 | 197.91 | 375.57 | -23.89 | -7.04
Deviation Indicator | 407 | 11.92 | 197.85 | 404.98 | -29.48 | -8.84
Directional | 458 | 14.16 | 199.01 | 454.67 | -40.4 | -12.49
North Reference | 491 | 15.75 | 198.13 | 486.55 | -48.47 | -15.2
Grid | 538 | 15.94 | 199.14 | 531.76 | -60.63 | -19.3
Grid Type | 569 | 16.58 | 199.22 | 561.52 | -68.83 | -22.15
#VALUE! | 598 | 18.17 | 199.43 | 589.2 | -77 | -25.01
| 629 | 19.83 | 199.84 | 618.51 | -86.5 | -28.41
| 660 | 21.64 | 200.2 | 647.5 | -96.81 | -32.17
| 687 | 22.84 | 200.2 | 672.49 | -106.4 | -35.69
| 720 | 23.87 | 199.77 | 702.79 | -118.7 | -40.16
| 750 | 25.04 | 200.51 | 730.09 | -130.36 | -44.44
| 780 | 26.31 | 200.85 | 757.13 | -142.52 | -49.03
| 809 | 27.42 | 201.82 | 783 | -154.72 | -53.8
| 840 | 28.55 | 201.82 | 810.38 | -168.23 | -59.21
| 871 | 29.65 | 201.09 | 837.46 | -182.26 | -64.72
| 903 | 30.29 | 200.25 | 865.18 | -197.22 | -70.36
| 933 | 31.17 | 199.67 | 890.97 | -211.62 | -75.6
| 964 | 32.11 | 198.57 | 917.36 | -226.99 | -80.92
| 995 | 33.15 | 197.35 | 943.47 | -242.89 | -86.07
| 1027 | 33.92 | 197.27 | 970.14 | -259.77 | -91.33
| 1059 | 34.82 | 196.72 | 996.56 | -277.04 | -96.61
| 1090 | 35.91 | 196.35 | 1021.84 | -294.24 | -101.72
| 1121 | 36.15 | 196.09 | 1046.91 | -311.75 | -106.81
| 1153 | 35.62 | 195.91 | 1072.83 | -329.78 | -111.98
| 1184 | 35.36 | 195.92 | 1098.07 | -347.09 | -116.91
| 1216 | 35.94 | 196.7 | 1124.08 | -364.99 | -122.15
| 1247 | 36.36 | 197.26 | 1149.11 | -382.48 | -127.49
| 1279 | 36.06 | 197.42 | 1174.93 | -400.52 | -133.13
| 1310 | 36.73 | 197.77 | 1199.88 | -418.06 | -138.69
| 1341 | 37.5 | 198.04 | 1224.6 | -435.86 | -144.44
| 1373 | 37.14 | 198.32 | 1250.05 | -454.29 | -150.49
| 1404 | 36.76 | 198.15 | 1274.82 | -471.99 | -156.32
| 1436 | 36.42 | 197.76 | 1300.52 | -490.13 | -162.2
| 1467 | 36.12 | 197.43 | 1325.51 | -507.61 | -167.75
| 1498 | 36.12 | 197.97 | 1350.55 | -525.02 | -173.3
| 1530 | 36.19 | 198.68 | 1376.39 | -542.95 | -179.24
| 1561 | 36.27 | 198.73 | 1401.4 | -560.3 | -185.12
| 1593 | 37.1 | 198.64 | 1427.06 | -578.41 | -191.24
| 1625 | 37.38 | 198.69 | 1452.53 | -596.76 | -197.44
| 1656 | 37.29 | 199.6 | 1477.18 | -614.52 | -203.6
| 1688 | 37.13 | 199.36 | 1502.67 | -632.76 | -210.06
| 1719 | 36.81 | 200.99 | 1527.44 | -650.26 | -216.48
| 1756 | 36.75 | 199.88 | 1557.07 | -671.02 | -224.22
| 1781 | 36.94 | 199.61 | 1577.08 | -685.13 | -229.28
| 1813 | 37.11 | 200.07 | 1602.63 | -703.25 | -235.82
| 1844 | 37.48 | 199.03 | 1627.29 | -720.95 | -242.11
| 1876 | 37.28 | 200.05 | 1652.72 | -739.26 | -248.61
| 1939 | 37.17 | 199.16 | 1702.88 | -775.16 | -261.39
| 2003 | 37.15 | 198.92 | 1753.89 | -811.71 | -274.01
| 2066 | 36.08 | 198.68 | 1804.45 | -847.28 | -286.12
| 2129 | 34.86 | 198.56 | 1855.76 | -881.92 | -297.79
| 2192 | 34.54 | 198.36 | 1907.56 | -915.94 | -309.14
| 2253 | 34.15 | 198.78 | 1957.92 | -948.56 | -320.1
| 2315 | 32.45 | 196.57 | 2009.74 | -980.98 | -330.45
| 2378 | 30.01 | 198.26 | 2063.61 | -1012.15 | -340.21
| 2439 | 27.42 | 198.03 | 2117.1 | -1040 | -349.34
| 2502.01 | 24.82 | 199.1 | 2173.66 | -1066.29 | -358.16
| 2564.01 | 22.82 | 198.85 | 2230.38 | -1089.97 | -366.3
| 2627.01 | 20.71 | 198.78 | 2288.89 | -1112.08 | -373.83
| 2689.01 | 17.83 | 198.76 | 2347.41 | -1131.45 | -380.42
| 2751.01 | 15.63 | 197.13 | 2406.78 | -1148.42 | -385.93
| 2815.01 | 12.77 | 197.16 | 2468.82 | -1163.42 | -390.56
| 2877.01 | 9.62 | 199.37 | 2529.63 | -1174.86 | -394.3
| 2940.01 | 6.15 | 202.57 | 2592.02 | -1182.94 | -397.34
| 3001.01 | 2.86 | 199.91 | 2652.83 | -1187.39 | -399.11
| 3063.01 | 0.98 | 186.61 | 2714.79 | -1189.37 | -399.7
| 3158.01 | 0.98 | 185.38 | 2809.78 | -1190.99 | -399.87
| 3253.01 | 0.47 | 189.43 | 2904.77 | -1192.18 | -400.01
| 3346.01 | 0.45 | 175.93 | 2997.77 | -1192.92 | -400.05
| 3442.01 | 0.56 | 170.28 | 3093.76 | -1193.76 | -399.94
| 3535.01 | 0.14 | 168.91 | 3186.76 | -1194.32 | -399.84
| 3607.01 | 0.4 | 176.73 | 3258.76 | -1194.66 | -399.81
| 3665.01 | 0.4 | 176.73 | 3316.76 | -1195.06 | -399.79

## Lookup (hidden)
North Reference | RetunValue | Grid Type | ReturnValue | Deviation Indicator | ReturnValue
| 1 |  | 0 |  | 1
True |  | SPCS-Colorado Central-NAD27 |  | Directional
Grid |  | SPCS-Colorado Central-NAD83 |  | High Angle
|  | SPCS-Colorado North-NAD27 |  | Horizontal
SPCS-Colorado North-NAD83
SPCS-Colorado South-NAD27
SPCS-Colorado South-NAD83
UTM-Zone 12 NAD27
UTM-Zone 12 NAD83
UTM-Zone 13 NAD27
UTM-Zone 13 NAD83